## 00_使い方
インバータ重量感度解析 Excel単体版 v3.2（VBAなし）
固定要求 | 定格出力 P_out はアプリケーション側で決まる固定要求とし、感度ツリーの子ノードには配置しません。計算式では定数入力として参照します。
設計変数 | V_dc、V_ll、f_sw、チップ面積、耐圧設計、電流密度、冷却流速、バスバー温度余裕、EMI遮断周波数など、設計余地がある変数を感度対象にします。
半導体深化 | V_dc→必要耐圧→ドリフト層厚/ドーピング→比オン抵抗→R_on、およびチップ面積→R_on低下/C_oss増加/チップ重量増加を別経路で表現します。
感度 | 局所弾性 ε を親式ごとに定義し、S_child=S_parent×ε でトップ重量まで伝播します。重量列は ¦S¦×M_inv の感度等価重量です。
トレードオフ | 同一変数が複数経路に現れる場合、ダッシュボードで重量増加側・減少側・ネット感度を集計します。
Level 12 | 主要枝を最大Level 12まで深化しています。式右辺の変数は下位ノードの変数列に接続します。
位置付け | 説明・デモ用の独立Excel版です。本流の要求仕様書・DB設計・プログラム版には影響させません。
式・係数は説明用簡易モデルです。半導体の耐圧―ドリフト層―オン抵抗―寄生容量などの物理関係は方向性とトレードオフをExcelで追跡するための近似です。実設計ではデバイスデータ/TCAD/損失マップへ置換してください。
入力体系 v1.1
① システム要求 | 07_システム要求を入力
② シナリオ設計選択 | 10_シナリオ入力の20項目だけ必要に応じ変更
③ 基準仕様 | 09_基準仕様は材料/技術世代変更時のみ編集
v2.2ダッシュボード | 03_ダッシュボードは02_ツリーのQ=変数初出判定、R=変数連番から一意変数を自動表示します。通常QはCOUNTIF初出判定式。artifact_toolの文字列再計算不具合が出る6つの一意変数のみ、構造監査で唯一性を確認したうえでQを=1式としています（固定値手入力ではありません）。
感度計算経路 | 主要計算経路は02_ツリーのParent ID、現在値F、説明式I、局所弾性J、正規化感度K、備考Nで追跡します。MAX/IF/トポロジー切替は式と備考に明示します。
互換性 | ダッシュボード式はINDEX/MATCH/SUMIFS/AGGREGATEのみを使用し、スピル配列は不使用。
v2.3 双方向GaN | R038をmonolithic bidirectional GaNへ深化。CSIで別体逆阻止ダイオード削減、Ron/SW損失、dual-gate、substrate management、1200V適合、高周波化余地をモデル化。
評価方法 | Enable_BD_GaNはCSI=1時のみ有効。Eon/Eoff/Eossが0ならk_BD_GaN_Esw_ratioを使用。高周波化余地は診断値でありf_swを自動変更しない。
v3.0 | 物理階層・二重計上・F式・J/K・研究将来技術・シート間参照・表示説明式を再監査。CSI/DCDC/LdcはDCDC機能と独立半導体段を分離し、同一Ldcを1回だけ計上。
v3.1 | v3.0後監査で検出したDPWM局所感度・表示経路とL重量係数J式を是正。DPWM C枝を局所展開し、Enableのシナリオ差分と連続パラメータ感度を分離。
v3.2 | Phase9最終回帰・残件解消を完了。Dashboard 468/468一致、Level自動計算整合、入力/基準仕様640件監査OK、主要シナリオ回帰、Structure/F/J/K/Level/cross-sheet/formula error監査を通過した最終リリース候補。

## 01_入力仕様
01_入力仕様：固定要求・設計仕様・技術パラメータ | [8 empty] | システム推奨値 | 自動計算/根拠 | 適用区分 | 手動上書き値 | 新入力分類 | 参照元 | ユーザー操作 | 入力自動化備考
分類 | 仕様 / 技術パラメータ | 変数 | 入力値 | 単位 | 主な影響先 | 備考 | 入力区分 | 感度対象
システム要求 | 定格出力 | P_out | 100 | kW | 電流・損失・容量 | 上位アプリケーションで決定 | 固定要求 | 対象外 | 100 | 上位システム定格出力 | 自動 | 100 | システム要求→自動計算 | 07_システム要求 | システム要求のみ編集 | D列は直接編集せず参照元を編集
製品仕様 | DCバス電圧 | V_dc | 800 | V | 耐圧・Psw・Cdc・Idc・EMI | 変更余地あり | 設計変数 | 対象 | 800 | DCバス公称電圧 | 自動 | 800 | システム要求→自動計算 | 07_システム要求 | システム要求のみ編集 | D列は直接編集せず参照元を編集
製品仕様 | モータ線間電圧RMS | V_ll | 400 | V | 相電流 | モータ巻線構成等で変更余地 | 設計変数 | 対象 | 400 | モータ最大線間電圧。モータ協調設計のため手動上書きを維持 | 推奨のみ | 400 | システム要求→自動計算 | 07_システム要求 | システム要求のみ編集 | D列は直接編集せず参照元を編集
製品仕様 | 力率 | PF | 0.95 | - | 相電流 | モータ/制御で改善余地 | 設計変数 | 対象 | 0.95 | 目標力率 | 自動 | 0.95 | システム要求→自動計算 | 07_システム要求 | システム要求のみ編集 | D列は直接編集せず参照元を編集
製品仕様 | インバータ効率 | eta | 0.97 | - | 相/DC電流 | 簡易扱い | 設計変数 | 対象 | 0.97 | 目標変換効率 | 自動 | 0.97 | システム要求→自動計算 | 07_システム要求 | システム要求のみ編集 | D列は直接編集せず参照元を編集
製品仕様 | スイッチング周波数 | f_sw | 16000 | Hz | SW損失・EMI | 主要トレードオフ | 設計変数 | 対象 | 16000 | 最高電気周波数×最低PWM回数。可聴域回避要求も考慮 | 自動 | 10000 | システム要求→自動計算 | 07_システム要求 | システム要求のみ編集 | D列は直接編集せず参照元を編集
製品仕様 | 許容DC電圧リップル率 | r_vdc | 0.05 | - | C_req | DCリンク電圧リップル許容値5%を基準設計値として採用。物理定数ではなくC_reqを決めるシステム設計要求。実機のDCバス品質要求に合わせて変更する。 | 設計変数 | 対象 |  |  |  |  | 基準仕様（シナリオ間固定） | 09_基準仕様 | 通常は編集しない | D列は直接編集せず参照元を編集
製品仕様 | DCリンクバッファ時間 | t_buf | 0.0005 | s | C_req | DCリンクCのエネルギーバッファ時間0.5 msを基準設計値として採用。物理定数ではなくC_reqを決める簡略設計仮定。負荷過渡/制御帯域の要求で校正する。 | 設計変数 | 対象 |  |  |  |  | 基準仕様（シナリオ間固定） | 09_基準仕様 | 通常は編集しない | D列は直接編集せず参照元を編集
半導体 | パワーデバイス総数 | N_power_device_total | 6 | 個 | M_semi/P_sw | トポロジー自動算出 | 設計変数 | 対象 |  |  |  |  | システム要求→自動計算 | 07_システム要求 | 通常は直接編集しない | VSIトポロジー/CSIから自動算出
半導体 | DC電圧→必要耐圧係数 | K_vblk | 1 | - | V_block_req | 2L-VSI/CSIでは K_vblk×Vdc+surge。3L-NPC/ANPCでは Vdc/2+surge とし、K_vblkは3L枝に適用しない。 | 技術係数 | 対象 |  |  |  |  | 基準仕様（シナリオ間固定） | 09_基準仕様 | 通常は編集しない | D列は直接編集せず参照元を編集
半導体 | ドリフト層電界利用率 | k_Euse | 0.72 | - | E_allow | 材料臨界電界E_critをそのまま使わず72%に制限する設計利用率。欠陥・温度・電界集中・信頼性余裕をまとめた簡略係数で、普遍定数ではない。 | 技術係数 | 対象 |  |  |  |  | 基準仕様（シナリオ間固定） | 09_基準仕様 | 通常は編集しない | D列は直接編集せず参照元を編集
半導体 | 材料臨界電界 | E_crit | 250000000 | V/m | E_allow | 4H-SiCの臨界電界の代表値として2.5 MV/cm (=2.5×10^8 V/m)を採用。結晶方位・ドーピング・温度で変化するため、設計余裕は別変数k_Euseで与える。参考: https://repository.kulib.kyoto-u.ac.jp/dspace/bitstream/2433/288729/1/dkogk05254.pdf | 材料 | 対象 |  |  |  |  | 基準仕様（シナリオ間固定） | 09_基準仕様 | 通常は編集しない | D列は直接編集せず参照元を編集
半導体 | ドリフト層厚余裕係数 | K_tdrift | 1.15 | - | t_drift | 理想ドリフト層厚に15%余裕を持たせる簡略安全係数。端部電界・製造ばらつき等をまとめた設計仮定で、デバイス実測/TCADで校正する。 | 技術係数 | 対象 |  |  |  |  | 基準仕様（シナリオ間固定） | 09_基準仕様 | 通常は編集しない | D列は直接編集せず参照元を編集
半導体 | 基準ドーピング濃度 | N_d_ref | 8e+21 | 1/m³ | N_drift | 説明用 | 材料 | 対象 |  |  |  |  | 基準仕様（シナリオ間固定） | 09_基準仕様 | 通常は編集しない | D列は直接編集せず参照元を編集
半導体 | 耐圧基準 | V_ref_nd | 1200 | V | N_drift | ドリフト層ドーピングの正規化基準として1200 Vを採用。物理定数ではなく比率式の基準点。1200 V級SiCデバイスを基準にしたモデル正規化値。 | 技術係数 | 対象 |  |  |  |  | 基準仕様（シナリオ間固定） | 09_基準仕様 | 通常は編集しない | D列は直接編集せず参照元を編集
半導体 | ドーピング耐圧指数 | a_nd | 1.2 | - | N_drift | N∝V^-a | 技術係数 | 対象 |  |  |  |  | 基準仕様（シナリオ間固定） | 09_基準仕様 | 通常は編集しない | D列は直接編集せず参照元を編集
半導体 | 電子移動度 | mu_n | 0.08 | m²/(V·s) | rho_drift | 説明用SiC | 材料 | 対象 |  |  |  |  | 基準仕様（シナリオ間固定） | 09_基準仕様 | 通常は編集しない | D列は直接編集せず参照元を編集
半導体 | 素電荷 | q_e | 1.602e-19 | C | rho_drift | 物理定数 | 固定定数 | 対象外 |  |  |  |  | 基準仕様（シナリオ間固定） | 09_基準仕様 | 通常は編集しない | D列は直接編集せず参照元を編集
半導体 | 比オン抵抗補正係数 | K_rsp | 1 | - | Rsp_drift | 比オン抵抗簡略式の補正係数。初期値1.0は基準モデルをそのまま用いる意味で、実デバイスR_on,spとの比較で校正する。 | 技術係数 | 対象 |  |  |  |  | 基準仕様（シナリオ間固定） | 09_基準仕様 | 通常は編集しない | D列は直接編集せず参照元を編集
半導体 | セル/コンタクト抵抗面積積 | Rsp_cell | 0.0015 | Ω·mm² | Rsp_total | 説明用 | 技術係数 | 対象 |  |  |  |  | 基準仕様（シナリオ間固定） | 09_基準仕様 | 通常は編集しない | D列は直接編集せず参照元を編集
半導体 | チップ面積 | A_chip | 100 | mm² | Ron,Coss,m_chip | 主要トレードオフ | 設計変数 | 対象 | 100 | 現製品基準のチップ面積スケーリング。探索変数なので固定しない | 推奨のみ | 100 | 基準仕様（シナリオ間固定） | 09_基準仕様 | 通常は編集しない | D列は直接編集せず参照元を編集
半導体 | チップ厚さ | t_chip | 0.18 | mm | m_chip | パワー半導体チップの基準厚さ0.18 mm。物理定数ではなく重量換算用の設計値で、実採用ウェハ/ダイ厚に置換する。 | 設計変数 | 対象 |  |  |  |  | 基準仕様（シナリオ間固定） | 09_基準仕様 | 通常は編集しない | D列は直接編集せず参照元を編集
半導体 | チップ密度 | rho_chip | 3210 | kg/m³ | m_chip | SiC | 材料 | 対象 |  |  |  |  | 基準仕様（シナリオ間固定） | 09_基準仕様 | 通常は編集しない | D列は直接編集せず参照元を編集
半導体 | 出力容量面積係数 | Coss_area_ref | 0.0051788 | nF/mm² | Coss | 説明用 | 技術係数 | 対象 |  |  |  |  | 基準仕様（シナリオ間固定） | 09_基準仕様 | 通常は編集しない | D列は直接編集せず参照元を編集
半導体 | 容量耐圧指数 | b_coss | 0.35 | - | Coss | Coss∝V^-b | 技術係数 | 対象 |  |  |  |  | 基準仕様（シナリオ間固定） | 09_基準仕様 | 通常は編集しない | D列は直接編集せず参照元を編集
半導体 | 容量耐圧基準 | V_ref_coss | 1200 | V | Coss | Cossの耐圧依存を正規化する基準電圧1200 V。物理定数ではなく1200 V級デバイスを基準にしたモデル係数。 | 技術係数 | 対象 |  |  |  |  | 基準仕様（シナリオ間固定） | 09_基準仕様 | 通常は編集しない | D列は直接編集せず参照元を編集
半導体 | スイッチングエネルギー容量係数 | K_esw | 1 | - | E_sw | 0.5CV²簡略化 | 技術係数 | 対象 |  |  |  |  | 基準仕様（シナリオ間固定） | 09_基準仕様 | 通常は編集しない | D列は直接編集せず参照元を編集
半導体 | チップ数係数 | k_chip | 1.25 | - | N_chip_mod | 電流分担・温度・信頼性余裕を含め、理論必要チップ数へ25%余裕を与える簡略係数。実デバイスSOA/熱設計で校正する。 | 技術係数 | 対象 |  |  |  |  | 基準仕様（シナリオ間固定） | 09_基準仕様 | 通常は編集しない | D列は直接編集せず参照元を編集
半導体 | チップ許容電流密度 | J_chip | 1.15 | A/mm² | I_chip | チップ面積推定用の基準電流密度1.15 A/mm²。物理定数ではなく100 kW級の一次面積見積り用設計仮定。採用チップの定格電流・実効面積で必ず校正する。 | 設計変数 | 対象 |  |  |  |  | 基準仕様（シナリオ間固定） | 09_基準仕様 | 通常は編集しない | D列は直接編集せず参照元を編集
半導体 | チップ有効面積率 | k_active | 0.72 | - | A_active | ダイ外形面積に対する有効通電領域72%の簡略仮定。端部終端・ゲート/パッド領域を除外する面積利用率で、レイアウト実測で校正する。 | 技術係数 | 対象 |  |  |  |  | 基準仕様（シナリオ間固定） | 09_基準仕様 | 通常は編集しない | D列は直接編集せず参照元を編集
半導体 | DBC面積 | A_dbc | 4200 | mm² | m_dbc | 100 kW級基準モデルのDBC面積として置いた初期設計値。物理定数ではない。m_dbcの一次見積り用で、実機BOM・CAD・採用部品データに置換/校正する。 | 設計変数 | 対象 |  |  |  |  | 基準仕様（シナリオ間固定） | 09_基準仕様 | 通常は編集しない | D列は直接編集せず参照元を編集
半導体 | DBC等価厚さ | t_dbc | 0.92 | mm | m_dbc | 100 kW級基準モデルのDBC等価厚さとして置いた初期設計値。物理定数ではない。m_dbcの一次見積り用で、実機BOM・CAD・採用部品データに置換/校正する。 | 設計変数 | 対象 |  |  |  |  | 基準仕様（シナリオ間固定） | 09_基準仕様 | 通常は編集しない | D列は直接編集せず参照元を編集
半導体 | DBC等価密度 | rho_dbc | 4000 | kg/m³ | m_dbc | Cu/セラミック/Cu積層を一体化した等価密度4,000 kg/m³。Cu≈8,960 kg/m³、AlN≈3,260 kg/m³と層厚から見て妥当なオーダーの簡略値。実層厚で再計算する。 | 材料 | 対象 |  |  |  |  | 基準仕様（シナリオ間固定） | 09_基準仕様 | 通常は編集しない | D列は直接編集せず参照元を編集
半導体 | ベース面積 | A_base | 5000 | mm² | m_base | 100 kW級基準モデルのベース面積として置いた初期設計値。物理定数ではない。m_baseの一次見積り用で、実機BOM・CAD・採用部品データに置換/校正する。 | 設計変数 | 対象 |  |  |  |  | 基準仕様（シナリオ間固定） | 09_基準仕様 | 通常は編集しない | D列は直接編集せず参照元を編集
半導体 | ベース厚さ | t_base | 3 | mm | m_base | 100 kW級基準モデルのベース厚さとして置いた初期設計値。物理定数ではない。m_baseの一次見積り用で、実機BOM・CAD・採用部品データに置換/校正する。 | 設計変数 | 対象 |  |  |  |  | 基準仕様（シナリオ間固定） | 09_基準仕様 | 通常は編集しない | D列は直接編集せず参照元を編集
半導体 | ベース密度 | rho_base | 2700 | kg/m³ | m_base | Al | 材料 | 対象 |  |  |  |  | 基準仕様（シナリオ間固定） | 09_基準仕様 | 通常は編集しない | D列は直接編集せず参照元を編集
半導体 | 封止・端子重量/モジュール | m_pkg | 0.075 | kg | m_mod | 100 kW級基準モデルの封止・端子重量/モジュールとして置いた初期設計値。物理定数ではない。m_modの一次見積り用で、実機BOM・CAD・採用部品データに置換/校正する。 | 設計変数 | 対象 |  |  |  |  | 基準仕様（シナリオ間固定） | 09_基準仕様 | 通常は編集しない | D列は直接編集せず参照元を編集
冷却 | 基準熱伝達率 | h_nom | 10000 | W/(m²K) | h_eff | 10 kW/(m²K)は高性能液冷コールドプレートを想定した基準値。一般空冷値ではない。 | 技術仕様 | 対象 |  |  |  |  | 基準仕様（シナリオ間固定） | 09_基準仕様 | 通常は編集しない | D列は直接編集せず参照元を編集
冷却 | 流路形状係数 | k_geom | 0.95 | - | h_eff | 流路形状による熱伝達補正を95%とする経験係数。h_eff簡略式の補正用で普遍定数ではない。CFD/実測で校正する。 | 技術係数 | 対象 |  |  |  |  | 基準仕様（シナリオ間固定） | 09_基準仕様 | 通常は編集しない | D列は直接編集せず参照元を編集
冷却 | 表面状態係数 | k_surface | 0.95 | - | h_eff | 表面粗さ・接触状態等による熱伝達補正を95%とする経験係数。h_eff簡略式の補正用で実測校正対象。 | 技術係数 | 対象 |  |  |  |  | 基準仕様（シナリオ間固定） | 09_基準仕様 | 通常は編集しない | D列は直接編集せず参照元を編集
冷却 | フィン効率 | k_fin | 0.75 | - | h_eff | フィン効率75%を一次設計値として採用。有限熱伝導による実効面積低下を表す簡略係数で、フィン寸法/材料から詳細計算へ置換可能。 | 技術係数 | 対象 |  |  |  |  | 基準仕様（シナリオ間固定） | 09_基準仕様 | 通常は編集しない | D列は直接編集せず参照元を編集
冷却 | 冷媒流速 | v_cool | 1.5 | m/s | h_eff | 冷却流路内の基準流速1.5 m/s。液冷の一次設計値であり物理定数ではない。圧損・キャビテーション・ポンプ仕様と合わせて校正する。 | 設計変数 | 対象 |  |  |  |  | 基準仕様（シナリオ間固定） | 09_基準仕様 | 通常は編集しない | D列は直接編集せず参照元を編集
冷却 | 基準流速 | v_ref | 1 | m/s | h_eff | 熱伝達相関の正規化用基準流速1 m/s。物理定数ではなく無次元化の基準値。 | 技術係数 | 対象 |  |  |  |  | 基準仕様（シナリオ間固定） | 09_基準仕様 | 通常は編集しない | D列は直接編集せず参照元を編集
冷却 | 許容冷媒温度上昇 | dT_cool | 20 | K | q_cool | 冷媒温度上昇20 Kを基準設計許容値として採用。熱交換器/冷媒回路のシステム要求により変更する。 | 設計変数 | 対象 |  |  |  |  | 基準仕様（シナリオ間固定） | 09_基準仕様 | 通常は編集しない | D列は直接編集せず参照元を編集
冷却 | 熱交換器等価厚さ | t_hx_eq | 0.006 | m | sigma_hx | 100 kW級基準モデルの熱交換器等価厚さとして置いた初期設計値。物理定数ではない。sigma_hxの一次見積り用で、実機BOM・CAD・採用部品データに置換/校正する。 | 設計変数 | 対象 |  |  |  |  | 基準仕様（シナリオ間固定） | 09_基準仕様 | 通常は編集しない | D列は直接編集せず参照元を編集
冷却 | 熱交換器等価密度 | rho_hx | 850 | kg/m³ | sigma_hx | Al製流路/フィンの空隙を含む等価密度850 kg/m³。Al固体≈2,700 kg/m³より低い値として空隙率を簡略反映。実形状の材料体積から校正する。 | 材料 | 対象 |  |  |  |  | 基準仕様（シナリオ間固定） | 09_基準仕様 | 通常は編集しない | D列は直接編集せず参照元を編集
冷却 | 熱設計マージン | K_th | 1.2 | - | Q_req | 熱設計必要能力へ20%余裕を持たせる簡略安全係数。冷却器選定/環境条件/ばらつきをまとめた設計仮定。 | 技術係数 | 対象 |  |  |  |  | 基準仕様（シナリオ間固定） | 09_基準仕様 | 通常は編集しない | D列は直接編集せず参照元を編集
冷却 | 冷却補機固定重量 | m_cool_fix | 0.35 | kg | M_cool | 100 kW級基準モデルの冷却補機固定重量として置いた初期設計値。物理定数ではない。M_coolの一次見積り用で、実機BOM・CAD・採用部品データに置換/校正する。 | 設計変数 | 対象 |  |  |  |  | 基準仕様（シナリオ間固定） | 09_基準仕様 | 通常は編集しない | D列は直接編集せず参照元を編集
DCリンクC | コンデンサ定格電圧係数 | K_vcap | 1.25 | - | V_cap | DCリンクコンデンサ定格電圧をDCバス要求より25%高く取る基準マージン。物理定数ではなく部品選定余裕。 | 技術係数 | 対象 |  |  |  |  | 基準仕様（シナリオ間固定） | 09_基準仕様 | 通常は編集しない | D列は直接編集せず参照元を編集
DCリンクC | 基準エネルギー密度 | e_cap_ref | 200 | J/kg | e_cap | 完成品DC-link film capacitorの初期基準200 J/kg。KEMET C44U 900V 270µF/610g≈179 J/kg、200µF/645g≈126 J/kg。 Source: https://content.kemet.com/datasheets/KEM_F3049_C44U_RADIAL.pdf | 技術仕様 | 対象 |  |  |  |  | 基準仕様（シナリオ間固定） | 09_基準仕様 | 通常は編集しない | D列は直接編集せず参照元を編集
DCリンクC | 誘電体性能係数 | k_dielectric | 1 | - | e_cap | 誘電体エネルギー密度の技術世代補正係数。1.0は基準材料をそのまま用いる意味で、実部品データに合わせて校正する。 | 技術係数 | 対象 |  |  |  |  | 基準仕様（シナリオ間固定） | 09_基準仕様 | 通常は編集しない | D列は直接編集せず参照元を編集
DCリンクC | パッケージ利用率 | k_pack_cap | 0.72 | - | e_cap | セル/端子/ケース等を除いた有効誘電体体積率72%の簡略仮定。実部品の外形・内部構造で校正する。 | 技術係数 | 対象 |  |  |  |  | 基準仕様（シナリオ間固定） | 09_基準仕様 | 通常は編集しない | D列は直接編集せず参照元を編集
DCリンクC | 固定重量 | mC_fix | 0.1 | kg | M_cap | 100 kW級基準モデルの固定重量として置いた初期設計値。物理定数ではない。M_capの一次見積り用で、実機BOM・CAD・採用部品データに置換/校正する。 | 設計変数 | 対象 |  |  |  |  | 基準仕様（シナリオ間固定） | 09_基準仕様 | 通常は編集しない | D列は直接編集せず参照元を編集
バスバー | 基準許容電流密度 | J_bus_ref | 4 | A/mm² | J_bus | 銅バスバーの実用設計基準。基準温度上昇60 Kで4 A/mm²を採用し物理熱限界とのMINを使用。 Reference: https://www.mersen.com/en/products/bus-bars/copper-ampacity | 技術仕様 | 対象 |  |  |  |  | 基準仕様（シナリオ間固定） | 09_基準仕様 | 通常は編集しない | D列は直接編集せず参照元を編集
バスバー | 許容導体温度 | T_bus_max | 105 | °C | dT_bus | バスバー導体の許容温度105°Cを基準設計値として採用。絶縁材・周囲温度・接続部定格により変更する。 | 設計変数 | 対象 |  |  |  |  | 基準仕様（シナリオ間固定） | 09_基準仕様 | 通常は編集しない | D列は直接編集せず参照元を編集
バスバー | 周囲温度 | T_amb | 45 | °C | dT_bus | 外部条件 | 外部条件 | 対象 | 45 | システム最大周囲温度 | 自動 | 45 | システム要求→自動計算 | 07_システム要求 | システム要求のみ編集 | D列は直接編集せず参照元を編集
バスバー | 基準温度上昇 | dT_bus_ref | 60 | K | J_bus | バスバー電流密度補正式の基準温度上昇60 K。物理定数ではなく熱設計の正規化値。 | 技術係数 | 対象 |  |  |  |  | 基準仕様（シナリオ間固定） | 09_基準仕様 | 通常は編集しない | D列は直接編集せず参照元を編集
バスバー | 放熱改善係数 | k_bus_cool | 1 | - | J_bus | バスバー放熱改善の補正係数。1.0は基準冷却条件、放熱構造変更時に実測/熱解析で校正する。 | 技術係数 | 対象 |  |  |  |  | 基準仕様（シナリオ間固定） | 09_基準仕様 | 通常は編集しない | D列は直接編集せず参照元を編集
バスバー | 導体総長 | L_bus | 1.2 | m | m_bus | 100 kW級基準モデルの導体総長として置いた初期設計値。物理定数ではない。m_busの一次見積り用で、実機BOM・CAD・採用部品データに置換/校正する。 | 設計変数 | 対象 |  |  |  |  | 基準仕様（シナリオ間固定） | 09_基準仕様 | 通常は編集しない | D列は直接編集せず参照元を編集
バスバー | 導体本数係数 | N_bus | 2 | - | m_bus | DC+ / DC−等の主要導体本数を2本として重量換算する構成係数。回路・積層構造に応じて変更する。 | 設計係数 | 対象 |  |  |  |  | 基準仕様（シナリオ間固定） | 09_基準仕様 | 通常は編集しない | D列は直接編集せず参照元を編集
バスバー | 導体密度 | rho_bus | 8960 | kg/m³ | m_bus | Cu | 材料 | 対象 |  |  |  |  | 基準仕様（シナリオ間固定） | 09_基準仕様 | 通常は編集しない | D列は直接編集せず参照元を編集
バスバー | 絶縁・支持係数 | K_bus | 1.18 | - | M_bus | 絶縁フィルム・支持部材・端部処理を含め導体重量へ18%加算する簡略係数。実BOMで校正する。 | 技術係数 | 対象 |  |  |  |  | 基準仕様（シナリオ間固定） | 09_基準仕様 | 通常は編集しない | D列は直接編集せず参照元を編集
筐体 | 筐体長さ | L_case | 0.45 | m | A_case | 100 kW級基準モデルの筐体長さとして置いた初期設計値。物理定数ではない。A_caseの一次見積り用で、実機BOM・CAD・採用部品データに置換/校正する。 | 設計変数 | 対象 |  |  |  |  | 基準仕様（シナリオ間固定） | 09_基準仕様 | 通常は編集しない | D列は直接編集せず参照元を編集
筐体 | 筐体幅 | W_case | 0.3 | m | A_case | 100 kW級基準モデルの筐体幅として置いた初期設計値。物理定数ではない。A_caseの一次見積り用で、実機BOM・CAD・採用部品データに置換/校正する。 | 設計変数 | 対象 |  |  |  |  | 基準仕様（シナリオ間固定） | 09_基準仕様 | 通常は編集しない | D列は直接編集せず参照元を編集
筐体 | 筐体高さ | H_case | 0.15 | m | A_case | 100 kW級基準モデルの筐体高さとして置いた初期設計値。物理定数ではない。A_caseの一次見積り用で、実機BOM・CAD・採用部品データに置換/校正する。 | 設計変数 | 対象 |  |  |  |  | 基準仕様（シナリオ間固定） | 09_基準仕様 | 通常は編集しない | D列は直接編集せず参照元を編集
筐体 | 平均板厚 | t_case | 0.0018 | m | M_case | 100 kW級基準モデルの平均板厚として置いた初期設計値。物理定数ではない。M_caseの一次見積り用で、実機BOM・CAD・採用部品データに置換/校正する。 | 設計変数 | 対象 |  |  |  |  | 基準仕様（シナリオ間固定） | 09_基準仕様 | 通常は編集しない | D列は直接編集せず参照元を編集
筐体 | 材料密度 | rho_case | 2700 | kg/m³ | M_case | Al | 材料 | 対象 |  |  |  |  | 基準仕様（シナリオ間固定） | 09_基準仕様 | 通常は編集しない | D列は直接編集せず参照元を編集
筐体 | 開口率 | r_open | 0.18 | - | K_case | 筐体開口率18%を基準構造値として採用。コネクタ/冷却開口等を簡略反映し、CAD面積で校正する。 | 設計変数 | 対象 |  |  |  |  | 基準仕様（シナリオ間固定） | 09_基準仕様 | 通常は編集しない | D列は直接編集せず参照元を編集
筐体 | リブ増加係数 | K_rib | 1.08 | - | K_case | リブ・フランジ等による筐体材料増分8%を簡略反映する係数。CAD/BOMで校正する。 | 技術係数 | 対象 |  |  |  |  | 基準仕様（シナリオ間固定） | 09_基準仕様 | 通常は編集しない | D列は直接編集せず参照元を編集
筐体 | 製造余裕係数 | K_mfg | 1.02 | - | K_case | 曲げR・重なり・加工余裕等で板材質量へ2%加算する製造係数。実製造図/BOMで校正する。 | 技術係数 | 対象 |  |  |  |  | 基準仕様（シナリオ間固定） | 09_基準仕様 | 通常は編集しない | D列は直接編集せず参照元を編集
EMI | DMノイズ等価電圧 | V_noise | 60 | V | L_dm | DMフィルタ一次設計に用いる等価スイッチングノイズ電圧60 V。波形の高周波成分を単一等価値へ置換した簡略モデルで、FFT/実測で校正する。 | 技術仕様 | 対象 |  |  |  |  | 基準仕様（シナリオ間固定） | 09_基準仕様 | 通常は編集しない | D列は直接編集せず参照元を編集
EMI | 許容電流リップル率 | r_Iemi | 0.1 | - | I_ripple | モータ/フィルタ電流の許容高周波リップル10%を設計要求として採用。負荷/EMI/モータ損失要求に応じて変更する。 | 設計変数 | 対象 |  |  |  |  | 基準仕様（シナリオ間固定） | 09_基準仕様 | 通常は編集しない | D列は直接編集せず参照元を編集
EMI | フィルタ遮断周波数係数 | k_fc | 0.1 | - | f_c | 主要トレードオフ | 設計変数 | 対象 |  |  |  |  | 基準仕様（シナリオ間固定） | 09_基準仕様 | 通常は編集しない | D列は直接編集せず参照元を編集
EMI | インダクタ重量係数 | k_mL | 25000 | kg/(H·kA²) | M_L | 簡易係数 | 技術係数 | 対象 |  |  |  |  | 基準仕様（シナリオ間固定） | 09_基準仕様 | 通常は編集しない | D列は直接編集せず参照元を編集
EMI | ノイズ電流係数 | r_noise | 0.08 | - | I_noise | 相電流に対する等価ノイズ電流8%を置く簡略係数。PWM波形の高周波成分を代表値化した仮定で、FFT/実測で校正する。 | 技術係数 | 対象 |  |  |  |  | 基準仕様（シナリオ間固定） | 09_基準仕様 | 通常は編集しない | D列は直接編集せず参照元を編集
EMI | 許容電圧リップル率 | r_Vemi | 0.02 | - | V_ripple | フィルタ出力の許容電圧リップル2%を設計要求として採用。モータ絶縁/EMI要求により変更する。 | 設計変数 | 対象 |  |  |  |  | 基準仕様（シナリオ間固定） | 09_基準仕様 | 通常は編集しない | D列は直接編集せず参照元を編集
EMI | コンデンサ重量係数 | k_mC | 2500 | kg/(F·kV²) | M_C | 簡易係数 | 技術係数 | 対象 |  |  |  |  | 基準仕様（シナリオ間固定） | 09_基準仕様 | 通常は編集しない | D列は直接編集せず参照元を編集
固定重量 | 制御・ゲート回路重量 | m_ctrl | 0.45 | kg | M_inv | 100 kW級基準モデルの制御・ゲート回路重量として置いた初期設計値。物理定数ではない。M_invの一次見積り用で、実機BOM・CAD・採用部品データに置換/校正する。 | 参考値 | 対象外 |  |  |  |  | 基準仕様（シナリオ間固定） | 09_基準仕様 | 通常は編集しない | D列は直接編集せず参照元を編集
固定重量 | センサ重量 | m_sensor | 0.28 | kg | M_inv | 100 kW級基準モデルのセンサ重量として置いた初期設計値。物理定数ではない。M_invの一次見積り用で、実機BOM・CAD・採用部品データに置換/校正する。 | 参考値 | 対象外 |  |  |  |  | 基準仕様（シナリオ間固定） | 09_基準仕様 | 通常は編集しない | D列は直接編集せず参照元を編集
固定重量 | 端子・コネクタ重量 | m_conn | 0.42 | kg | M_inv | 100 kW級基準モデルの端子・コネクタ重量として置いた初期設計値。物理定数ではない。M_invの一次見積り用で、実機BOM・CAD・採用部品データに置換/校正する。 | 参考値 | 対象外 |  |  |  |  | 基準仕様（シナリオ間固定） | 09_基準仕様 | 通常は編集しない | D列は直接編集せず参照元を編集
固定重量 | その他固定重量 | m_other | 0.5 | kg | M_inv | 100 kW級基準モデルのその他固定重量として置いた初期設計値。物理定数ではない。M_invの一次見積り用で、実機BOM・CAD・採用部品データに置換/校正する。 | 参考値 | 対象外 |  |  |  |  | 基準仕様（シナリオ間固定） | 09_基準仕様 | 通常は編集しない | D列は直接編集せず参照元を編集
半導体 | 並列数 | N_parallel | 3 | - | R_on低下・半導体重量増 | 1=現状、2=2並列 | 設計変数 | 対象 | 3 | 過負荷電流からの初期推奨。離散探索変数なので固定しない | 推奨のみ | 1 | システム要求→自動計算 | 07_システム要求 | 通常は直接編集しない | 過負荷電流から並列数を自動推奨・適用
半導体 | 並列1系統あたり追加重量 | m_parallel_unit | 0.035 | kg/系統 | M_parallel | ゲート/端子/チップ等の等価重量 | 技術係数 | 対象 |  |  |  |  | 基準仕様（シナリオ間固定） | 09_基準仕様 | 通常は編集しない | D列は直接編集せず参照元を編集
ソフトスイッチング | ソフトスイッチング有効 | Enable_SS | 0 | 0/1 | P_sw低減・追加回路重量増 | 0=無効, 1=有効 | 技術選択 | 対象 |  |  |  |  | シナリオ固有手入力 | 10_シナリオ入力 | 必要に応じて編集 | シナリオ表を参照
ソフトスイッチング | 有効時SW損失残存率 | k_ss_residual | 0.25 | - | k_ss_eff | ソフトスイッチングON時にハードスイッチング損失の25%が残る、すなわち75%低減とするシナリオ仮定。一般値ではない。実回路のEon/Eoff/Eoss実測または回路シミュレーションからハード/ソフトの損失比へ置換する。 | 技術係数 | 対象 |  |  |  |  | 基準仕様（シナリオ間固定） | 09_基準仕様 | 通常は編集しない | D列は直接編集せず参照元を編集
ソフトスイッチング | 補助スイッチ数 | N_aux_ss | 2 | 個 | M_aux_ss | 100 kW級基準モデルの補助スイッチ数として置いた初期設計値。物理定数ではない。M_aux_ssの一次見積り用で、実機BOM・CAD・採用部品データに置換/校正する。 | 技術仕様 | 対象 |  |  |  |  | 基準仕様（シナリオ間固定） | 09_基準仕様 | 通常は編集しない | D列は直接編集せず参照元を編集
ソフトスイッチング | 補助スイッチ単体重量 | m_aux_ss | 0.045 | kg/個 | M_aux_ss | 100 kW級基準モデルの補助スイッチ単体重量として置いた初期設計値。物理定数ではない。M_aux_ssの一次見積り用で、実機BOM・CAD・採用部品データに置換/校正する。 | 技術仕様 | 対象 |  |  |  |  | 基準仕様（シナリオ間固定） | 09_基準仕様 | 通常は編集しない | D列は直接編集せず参照元を編集
ソフトスイッチング | 共振L設計係数 | k_Lr | 0.18 | - | L_r | L_rの簡略式で用いる共振L設計係数の補正/正規化係数。普遍定数ではなく基準モデル再現用の経験値・設計仮定。実測/詳細解析/部品データで校正する。 | 技術係数 | 対象 |  |  |  |  | 基準仕様（シナリオ間固定） | 09_基準仕様 | 通常は編集しない | D列は直接編集せず参照元を編集
ソフトスイッチング | 共振C設計係数 | k_Cr | 0.18 | - | C_r | C_rの簡略式で用いる共振C設計係数の補正/正規化係数。普遍定数ではなく基準モデル再現用の経験値・設計仮定。実測/詳細解析/部品データで校正する。 | 技術係数 | 対象 |  |  |  |  | 基準仕様（シナリオ間固定） | 09_基準仕様 | 通常は編集しない | D列は直接編集せず参照元を編集
ソフトスイッチング | 共振L重量係数 | k_mLr | 25000 | kg/(H·kA²) | m_Lr | 簡易係数 | 技術係数 | 対象 |  |  |  |  | 基準仕様（シナリオ間固定） | 09_基準仕様 | 通常は編集しない | D列は直接編集せず参照元を編集
ソフトスイッチング | 共振C重量係数 | k_mCr | 2500 | kg/(F·kV²) | m_Cr | 簡易係数 | 技術係数 | 対象 |  |  |  |  | 基準仕様（シナリオ間固定） | 09_基準仕様 | 通常は編集しない | D列は直接編集せず参照元を編集
ソフトスイッチング | 追加制御回路重量 | m_ctrl_ss | 0.08 | kg | M_ss | 100 kW級基準モデルの追加制御回路重量として置いた初期設計値。物理定数ではない。M_ssの一次見積り用で、実機BOM・CAD・採用部品データに置換/校正する。 | 技術仕様 | 対象 |  |  |  |  | 基準仕様（シナリオ間固定） | 09_基準仕様 | 通常は編集しない | D列は直接編集せず参照元を編集
DBC | DBC長さ | L_dbc | 0.07 | m | A_dbc | 100 kW級基準モデルのDBC長さとして置いた初期設計値。物理定数ではない。A_dbcの一次見積り用で、実機BOM・CAD・採用部品データに置換/校正する。 | 設計変数 | 対象 |  |  |  |  | 基準仕様（シナリオ間固定） | 09_基準仕様 | 通常は編集しない | D列は直接編集せず参照元を編集
DBC | DBC幅 | W_dbc | 0.06 | m | A_dbc | 100 kW級基準モデルのDBC幅として置いた初期設計値。物理定数ではない。A_dbcの一次見積り用で、実機BOM・CAD・採用部品データに置換/校正する。 | 設計変数 | 対象 |  |  |  |  | 基準仕様（シナリオ間固定） | 09_基準仕様 | 通常は編集しない | D列は直接編集せず参照元を編集
DBC | 上銅厚 | t_cu_top | 0.3 | mm | t_dbc/rho_dbc | 100 kW級基準モデルの上銅厚として置いた初期設計値。物理定数ではない。t_dbc/rho_dbcの一次見積り用で、実機BOM・CAD・採用部品データに置換/校正する。 | 設計変数 | 対象 |  |  |  |  | 基準仕様（シナリオ間固定） | 09_基準仕様 | 通常は編集しない | D列は直接編集せず参照元を編集
DBC | セラミック厚 | t_cer | 0.32 | mm | t_dbc/rho_dbc | 100 kW級基準モデルのセラミック厚として置いた初期設計値。物理定数ではない。t_dbc/rho_dbcの一次見積り用で、実機BOM・CAD・採用部品データに置換/校正する。 | 設計変数 | 対象 |  |  |  |  | 基準仕様（シナリオ間固定） | 09_基準仕様 | 通常は編集しない | D列は直接編集せず参照元を編集
DBC | 下銅厚 | t_cu_bot | 0.3 | mm | t_dbc/rho_dbc | 100 kW級基準モデルの下銅厚として置いた初期設計値。物理定数ではない。t_dbc/rho_dbcの一次見積り用で、実機BOM・CAD・採用部品データに置換/校正する。 | 設計変数 | 対象 |  |  |  |  | 基準仕様（シナリオ間固定） | 09_基準仕様 | 通常は編集しない | D列は直接編集せず参照元を編集
DBC | 銅密度 | rho_cu | 8960 | kg/m³ | rho_dbc | 銅(Cu)密度8960 kg/m³を採用。DBC銅層を想定。 | 材料 | 対象 |  |  |  |  | 基準仕様（シナリオ間固定） | 09_基準仕様 | 通常は編集しない | D列は直接編集せず参照元を編集
DBC | セラミック密度 | rho_cer | 3260 | kg/m³ | rho_dbc | AlN/Al2O3等価例 | 材料 | 対象 |  |  |  |  | 基準仕様（シナリオ間固定） | 09_基準仕様 | 通常は編集しない | D列は直接編集せず参照元を編集
ベース | ベース長さ | L_base | 0.08 | m | A_base/t_base | 100 kW級基準モデルのベース長さとして置いた初期設計値。物理定数ではない。A_base/t_baseの一次見積り用で、実機BOM・CAD・採用部品データに置換/校正する。 | 設計変数 | 対象 |  |  |  |  | 基準仕様（シナリオ間固定） | 09_基準仕様 | 通常は編集しない | D列は直接編集せず参照元を編集
ベース | ベース幅 | W_base | 0.065 | m | A_base | 100 kW級基準モデルのベース幅として置いた初期設計値。物理定数ではない。A_baseの一次見積り用で、実機BOM・CAD・採用部品データに置換/校正する。 | 設計変数 | 対象 |  |  |  |  | 基準仕様（シナリオ間固定） | 09_基準仕様 | 通常は編集しない | D列は直接編集せず参照元を編集
ベース | 機械荷重係数 | p_base | 1 | - | t_base_min | 簡易無次元荷重 | 技術係数 | 対象 |  |  |  |  | 基準仕様（シナリオ間固定） | 09_基準仕様 | 通常は編集しない | D列は直接編集せず参照元を編集
ベース | 許容応力係数 | sigma_base | 1 | - | t_base_min | 簡易無次元強度 | 材料 | 対象 |  |  |  |  | 基準仕様（シナリオ間固定） | 09_基準仕様 | 通常は編集しない | D列は直接編集せず参照元を編集
ベース | 厚さ安全係数 | K_base_sf | 1.2 | - | t_base | t_baseの簡略式で用いる厚さ安全係数の補正/正規化係数。普遍定数ではなく基準モデル再現用の経験値・設計仮定。実測/詳細解析/部品データで校正する。 | 技術係数 | 対象 |  |  |  |  | 基準仕様（シナリオ間固定） | 09_基準仕様 | 通常は編集しない | D列は直接編集せず参照元を編集
コンデンサ物性 | 真空誘電率 | eps0 | 8.854e-12 | F/m | e_cap_phys | 物理定数 | 固定定数 | 対象外 |  |  |  |  | 基準仕様（シナリオ間固定） | 09_基準仕様 | 通常は編集しない | D列は直接編集せず参照元を編集
コンデンサ物性 | 比誘電率 | eps_r | 2.2 | - | e_cap_phys | PP（polypropylene）filmを採用した代表比誘電率εr=2.2。 Source: https://www.tdk-electronics.tdk.com/download/530754/76160cdb800cf40be24ef767fe5082bb/pdf-generaltechnicalinformation.pdf | 材料 | 対象 |  |  |  |  | 基準仕様（シナリオ間固定） | 09_基準仕様 | 通常は編集しない | D列は直接編集せず参照元を編集
コンデンサ物性 | 誘電体破壊電界 | E_break_cap | 550000000 | V/m | E_work_cap | 説明用 | 材料 | 対象 |  |  |  |  | 基準仕様（シナリオ間固定） | 09_基準仕様 | 通常は編集しない | D列は直接編集せず参照元を編集
コンデンサ物性 | 電界利用率 | k_Ecap | 0.45 | - | E_work_cap | E_work_capの簡略式で用いる電界利用率の補正/正規化係数。普遍定数ではなく基準モデル再現用の経験値・設計仮定。実測/詳細解析/部品データで校正する。 | 技術係数 | 対象 |  |  |  |  | 基準仕様（シナリオ間固定） | 09_基準仕様 | 通常は編集しない | D列は直接編集せず参照元を編集
コンデンサ物性 | 誘電体密度 | rho_die | 900 | kg/m³ | e_cap_phys | PPを採用。代表密度0.90 g/cm³=900 kg/m³。eps_r=2.2と整合。 Source: https://www.lyondellbasell.com/en/polymers/p/Pro-fax-6523/cca46629-99c9-4596-8390-83b67fd362ff | 材料 | 対象 |  |  |  |  | 基準仕様（シナリオ間固定） | 09_基準仕様 | 通常は編集しない | D列は直接編集せず参照元を編集
コンデンサ物性 | 体積利用率 | k_vol_cap | 0.55 | - | e_cap_phys | e_cap_physの簡略式で用いる体積利用率の補正/正規化係数。普遍定数ではなく基準モデル再現用の経験値・設計仮定。実測/詳細解析/部品データで校正する。 | 技術係数 | 対象 |  |  |  |  | 基準仕様（シナリオ間固定） | 09_基準仕様 | 通常は編集しない | D列は直接編集せず参照元を編集
筐体力学 | 筐体等価圧力係数 | p_case | 1 | - | t_case_req | 簡易荷重係数 | 技術係数 | 対象 |  |  |  |  | 基準仕様（シナリオ間固定） | 09_基準仕様 | 通常は編集しない | D列は直接編集せず参照元を編集
筐体力学 | 材料基準強度 | sigma_y_ref | 1 | - | sigma_y_eff | 無次元簡易値 | 材料 | 対象 |  |  |  |  | 基準仕様（シナリオ間固定） | 09_基準仕様 | 通常は編集しない | D列は直接編集せず参照元を編集
筐体力学 | 温度強度低下係数 | k_temp_case | 0.9 | - | sigma_y_eff | sigma_y_effの簡略式で用いる温度強度低下係数の補正/正規化係数。普遍定数ではなく基準モデル再現用の経験値・設計仮定。実測/詳細解析/部品データで校正する。 | 技術係数 | 対象 |  |  |  |  | 基準仕様（シナリオ間固定） | 09_基準仕様 | 通常は編集しない | D列は直接編集せず参照元を編集
筐体力学 | 加工強度係数 | k_proc_case | 0.95 | - | sigma_y_eff | sigma_y_effの簡略式で用いる加工強度係数の補正/正規化係数。普遍定数ではなく基準モデル再現用の経験値・設計仮定。実測/詳細解析/部品データで校正する。 | 技術係数 | 対象 |  |  |  |  | 基準仕様（シナリオ間固定） | 09_基準仕様 | 通常は編集しない | D列は直接編集せず参照元を編集
筐体力学 | 板厚安全係数 | K_tcase_sf | 1.15 | - | t_case_req | t_case_reqの簡略式で用いる板厚安全係数の補正/正規化係数。普遍定数ではなく基準モデル再現用の経験値・設計仮定。実測/詳細解析/部品データで校正する。 | 技術係数 | 対象 |  |  |  |  | 基準仕様（シナリオ間固定） | 09_基準仕様 | 通常は編集しない | D列は直接編集せず参照元を編集
バスバー熱 | 基準熱伝達係数 | h_bus | 20 | W/(m²K) | J_bus_phys | 自然/強制空冷等価 | 技術仕様 | 対象 |  |  |  |  | 基準仕様（シナリオ間固定） | 09_基準仕様 | 通常は編集しない | D列は直接編集せず参照元を編集
バスバー熱 | 銅抵抗率 | rho_e_bus | 1.72e-08 | Ωm | J_bus_phys | 銅(Cu)の20°C近傍の抵抗率として1.72E-8 Ωmを採用。温度上昇による抵抗率変化は別係数側で扱う。 | 材料 | 対象 |  |  |  |  | 基準仕様（シナリオ間固定） | 09_基準仕様 | 通常は編集しない | D列は直接編集せず参照元を編集
バスバー熱 | 表面積/体積係数 | k_sav_bus | 1426.4533 | 1/m | J_bus_phys | 断面形状等価 | 技術係数 | 対象 |  |  |  |  | 基準仕様（シナリオ間固定） | 09_基準仕様 | 通常は編集しない | D列は直接編集せず参照元を編集
EMI磁性 | コア許容磁束密度 | B_max | 0.25 | T | u_core | 高周波磁性部品の設計磁束密度0.25 T。MnZnフェライト等の高周波設計で飽和・損失余裕を持たせる代表的設計値で、採用コア材のB-H/損失データで校正する。 | 材料 | 対象 |  |  |  |  | 基準仕様（シナリオ間固定） | 09_基準仕様 | 通常は編集しない | D列は直接編集せず参照元を編集
EMI磁性 | コア透磁率係数 | k_mu_core | 1 | - | u_core | コア透磁率影響の正規化係数。1.0は基準コア特性をそのまま使う意味で、実透磁率そのものではない。実コアの周波数・温度依存μe/B-H特性または磁気FEMで校正する。 | 材料 | 対象 |  |  |  |  | 基準仕様（シナリオ間固定） | 09_基準仕様 | 通常は編集しない | D列は直接編集せず参照元を編集
EMI磁性 | 巻線充填率 | k_fill_L | 0.4 | - | k_mL_phys | 巻線窓の銅充填率40%を基準設計値として採用。絶縁・ボビン・巻線余裕を含む一般的な一次設計仮定で、実巻線設計で校正する。 | 技術係数 | 対象 |  |  |  |  | 基準仕様（シナリオ間固定） | 09_基準仕様 | 通常は編集しない | D列は直接編集せず参照元を編集
EMI磁性 | コア/銅等価密度 | rho_L_eq | 5000 | kg/m³ | k_mL_phys | 磁性コアとCu巻線を一体化した等価密度5,000 kg/m³。Cuとフェライトの混合体としての重量換算用簡略値。実BOMで校正する。 | 材料 | 対象 |  |  |  |  | 基準仕様（シナリオ間固定） | 09_基準仕様 | 通常は編集しない | D列は直接編集せず参照元を編集
制御回路 | 制御PCB面積 | A_ctrl_pcb | 0.03 | m² | m_ctrl_pcb | 100 kW級基準モデルの制御PCB面積として置いた初期設計値。物理定数ではない。m_ctrl_pcbの一次見積り用で、実機BOM・CAD・採用部品データに置換/校正する。 | 設計変数 | 対象 |  |  |  |  | 基準仕様（シナリオ間固定） | 09_基準仕様 | 通常は編集しない | D列は直接編集せず参照元を編集
制御回路 | 制御PCB厚さ | t_ctrl_pcb | 0.0016 | m | m_ctrl_pcb | 100 kW級基準モデルの制御PCB厚さとして置いた初期設計値。物理定数ではない。m_ctrl_pcbの一次見積り用で、実機BOM・CAD・採用部品データに置換/校正する。 | 設計変数 | 対象 |  |  |  |  | 基準仕様（シナリオ間固定） | 09_基準仕様 | 通常は編集しない | D列は直接編集せず参照元を編集
制御回路 | PCB等価密度 | rho_ctrl_pcb | 1900 | kg/m³ | m_ctrl_pcb | FR-4/銅箔を含むPCB基板の等価密度1,900 kg/m³を重量換算に採用。搭載部品重量は別項m_ctrl_compで扱う。 | 材料 | 対象 |  |  |  |  | 基準仕様（シナリオ間固定） | 09_基準仕様 | 通常は編集しない | D列は直接編集せず参照元を編集
制御回路 | PCB搭載部品重量 | m_ctrl_comp | 0.1 | kg | m_ctrl_pcb | 100 kW級基準モデルのPCB搭載部品重量として置いた初期設計値。物理定数ではない。m_ctrl_pcbの一次見積り用で、実機BOM・CAD・採用部品データに置換/校正する。 | 設計変数 | 対象 |  |  |  |  | 基準仕様（シナリオ間固定） | 09_基準仕様 | 通常は編集しない | D列は直接編集せず参照元を編集
ゲート回路 | ゲートドライバ数 | N_gate | 6 | 個 | m_gate/P_gate | N_power_deviceと一致 | 設計変数 | 対象 | 6 | 固定トポロジーからゲート数を決定 | 自動 | 6 | システム要求→自動計算 | 07_システム要求 | 通常は直接編集しない | パワーデバイス個数に一致
ゲート回路 | ドライバ単体重量 | m_gate_unit | 0.018 | kg/個 | m_gate | 100 kW級基準モデルのドライバ単体重量として置いた初期設計値。物理定数ではない。m_gateの一次見積り用で、実機BOM・CAD・採用部品データに置換/校正する。 | 設計変数 | 対象 |  |  |  |  | 基準仕様（シナリオ間固定） | 09_基準仕様 | 通常は編集しない | D列は直接編集せず参照元を編集
制御回路 | 補助電源重量 | m_aux_supply | 0.12 | kg | M_ctrl | 100 kW級基準モデルの補助電源重量として置いた初期設計値。物理定数ではない。M_ctrlの一次見積り用で、実機BOM・CAD・採用部品データに置換/校正する。 | 設計変数 | 対象 |  |  |  |  | 基準仕様（シナリオ間固定） | 09_基準仕様 | 通常は編集しない | D列は直接編集せず参照元を編集
センサ | 電流センサ数 | N_isens | 3 | 個 | m_isens | 100 kW級基準モデルの電流センサ数として置いた初期設計値。物理定数ではない。m_isensの一次見積り用で、実機BOM・CAD・採用部品データに置換/校正する。 | 設計変数 | 対象 |  |  |  |  | 基準仕様（シナリオ間固定） | 09_基準仕様 | 通常は編集しない | D列は直接編集せず参照元を編集
センサ | 電流センサ単体重量 | m_isens_unit | 0.045 | kg/個 | m_isens | 100 kW級基準モデルの電流センサ単体重量として置いた初期設計値。物理定数ではない。m_isensの一次見積り用で、実機BOM・CAD・採用部品データに置換/校正する。 | 設計変数 | 対象 |  |  |  |  | 基準仕様（シナリオ間固定） | 09_基準仕様 | 通常は編集しない | D列は直接編集せず参照元を編集
センサ | 電圧センサ数 | N_vsens | 2 | 個 | m_vsens | 100 kW級基準モデルの電圧センサ数として置いた初期設計値。物理定数ではない。m_vsensの一次見積り用で、実機BOM・CAD・採用部品データに置換/校正する。 | 設計変数 | 対象 |  |  |  |  | 基準仕様（シナリオ間固定） | 09_基準仕様 | 通常は編集しない | D列は直接編集せず参照元を編集
センサ | 電圧センサ単体重量 | m_vsens_unit | 0.025 | kg/個 | m_vsens | 100 kW級基準モデルの電圧センサ単体重量として置いた初期設計値。物理定数ではない。m_vsensの一次見積り用で、実機BOM・CAD・採用部品データに置換/校正する。 | 設計変数 | 対象 |  |  |  |  | 基準仕様（シナリオ間固定） | 09_基準仕様 | 通常は編集しない | D列は直接編集せず参照元を編集
センサ | 温度センサ数 | N_tsens | 4 | 個 | m_tsens | 100 kW級基準モデルの温度センサ数として置いた初期設計値。物理定数ではない。m_tsensの一次見積り用で、実機BOM・CAD・採用部品データに置換/校正する。 | 設計変数 | 対象 |  |  |  |  | 基準仕様（シナリオ間固定） | 09_基準仕様 | 通常は編集しない | D列は直接編集せず参照元を編集
センサ | 温度センサ単体重量 | m_tsens_unit | 0.01 | kg/個 | m_tsens | 100 kW級基準モデルの温度センサ単体重量として置いた初期設計値。物理定数ではない。m_tsensの一次見積り用で、実機BOM・CAD・採用部品データに置換/校正する。 | 設計変数 | 対象 |  |  |  |  | 基準仕様（シナリオ間固定） | 09_基準仕様 | 通常は編集しない | D列は直接編集せず参照元を編集
センサ | センサ配線重量 | m_sensor_harness | 0.055 | kg | M_sensor | 100 kW級基準モデルのセンサ配線重量として置いた初期設計値。物理定数ではない。M_sensorの一次見積り用で、実機BOM・CAD・採用部品データに置換/校正する。 | 設計変数 | 対象 |  |  |  |  | 基準仕様（シナリオ間固定） | 09_基準仕様 | 通常は編集しない | D列は直接編集せず参照元を編集
コネクタ | DC端子数 | N_conn_dc | 2 | 個 | m_conn_dc | 100 kW級基準モデルのDC端子数として置いた初期設計値。物理定数ではない。m_conn_dcの一次見積り用で、実機BOM・CAD・採用部品データに置換/校正する。 | 設計変数 | 対象 |  |  |  |  | 基準仕様（シナリオ間固定） | 09_基準仕様 | 通常は編集しない | D列は直接編集せず参照元を編集
コネクタ | DC端子単体重量 | m_conn_dc_unit | 0.055 | kg/個 | m_conn_dc | 100 kW級基準モデルのDC端子単体重量として置いた初期設計値。物理定数ではない。m_conn_dcの一次見積り用で、実機BOM・CAD・採用部品データに置換/校正する。 | 設計変数 | 対象 |  |  |  |  | 基準仕様（シナリオ間固定） | 09_基準仕様 | 通常は編集しない | D列は直接編集せず参照元を編集
コネクタ | AC端子数 | N_conn_ac | 3 | 個 | m_conn_ac | 100 kW級基準モデルのAC端子数として置いた初期設計値。物理定数ではない。m_conn_acの一次見積り用で、実機BOM・CAD・採用部品データに置換/校正する。 | 設計変数 | 対象 |  |  |  |  | 基準仕様（シナリオ間固定） | 09_基準仕様 | 通常は編集しない | D列は直接編集せず参照元を編集
コネクタ | AC端子単体重量 | m_conn_ac_unit | 0.055 | kg/個 | m_conn_ac | 100 kW級基準モデルのAC端子単体重量として置いた初期設計値。物理定数ではない。m_conn_acの一次見積り用で、実機BOM・CAD・採用部品データに置換/校正する。 | 設計変数 | 対象 |  |  |  |  | 基準仕様（シナリオ間固定） | 09_基準仕様 | 通常は編集しない | D列は直接編集せず参照元を編集
コネクタ | 信号コネクタ重量 | m_conn_sig | 0.075 | kg | M_conn | 100 kW級基準モデルの信号コネクタ重量として置いた初期設計値。物理定数ではない。M_connの一次見積り用で、実機BOM・CAD・採用部品データに置換/校正する。 | 設計変数 | 対象 |  |  |  |  | 基準仕様（シナリオ間固定） | 09_基準仕様 | 通常は編集しない | D列は直接編集せず参照元を編集
コネクタ | 端子支持部重量 | m_conn_support | 0.07 | kg | M_conn | 100 kW級基準モデルの端子支持部重量として置いた初期設計値。物理定数ではない。M_connの一次見積り用で、実機BOM・CAD・採用部品データに置換/校正する。 | 設計変数 | 対象 |  |  |  |  | 基準仕様（シナリオ間固定） | 09_基準仕様 | 通常は編集しない | D列は直接編集せず参照元を編集
その他 | 締結部品重量 | m_fastener | 0.15 | kg | M_other | 100 kW級基準モデルの締結部品重量として置いた初期設計値。物理定数ではない。M_otherの一次見積り用で、実機BOM・CAD・採用部品データに置換/校正する。 | 設計変数 | 対象 |  |  |  |  | 基準仕様（シナリオ間固定） | 09_基準仕様 | 通常は編集しない | D列は直接編集せず参照元を編集
その他 | 絶縁材重量 | m_insulation | 0.15 | kg | M_other | 100 kW級基準モデルの絶縁材重量として置いた初期設計値。物理定数ではない。M_otherの一次見積り用で、実機BOM・CAD・採用部品データに置換/校正する。 | 設計変数 | 対象 |  |  |  |  | 基準仕様（シナリオ間固定） | 09_基準仕様 | 通常は編集しない | D列は直接編集せず参照元を編集
その他 | 内部ハーネス重量 | m_harness | 0.2 | kg | M_other | 100 kW級基準モデルの内部ハーネス重量として置いた初期設計値。物理定数ではない。M_otherの一次見積り用で、実機BOM・CAD・採用部品データに置換/校正する。 | 設計変数 | 対象 |  |  |  |  | 基準仕様（シナリオ間固定） | 09_基準仕様 | 通常は編集しない | D列は直接編集せず参照元を編集
ゲート駆動 | ターンオンゲート抵抗 | R_g_on | 4 | Ω | t_on,dvdt,P_sw | 小さいほど高速 | 設計変数 | 対象 |  |  |  |  | シナリオ固有手入力 | 10_シナリオ入力 | 必要に応じて編集 | シナリオ表を参照
ゲート駆動 | ターンオフゲート抵抗 | R_g_off | 4 | Ω | t_off,di_dt,P_sw | 小さいほど高速 | 設計変数 | 対象 |  |  |  |  | シナリオ固有手入力 | 10_シナリオ入力 | 必要に応じて編集 | シナリオ表を参照
ゲート駆動 | ゲート抵抗基準 | R_g_ref | 4 | Ω | t_on,t_off | ゲートスイッチング時間の正規化基準として4 Ωを採用。実デバイス/ドライバの推奨Rgへ合わせて校正する。 | 技術係数 | 対象 |  |  |  |  | 基準仕様（シナリオ間固定） | 09_基準仕様 | 通常は編集しない | D列は直接編集せず参照元を編集
ゲート駆動 | 基準ターンオン時間 | t_on_ref | 5e-08 | s | t_on | 基準Rg時のターンオン時間50 nsを簡略スイッチングモデルの基準値として採用。実デバイスのdouble-pulse試験値で置換する。 | 技術係数 | 対象 |  |  |  |  | 基準仕様（シナリオ間固定） | 09_基準仕様 | 通常は編集しない | D列は直接編集せず参照元を編集
ゲート駆動 | 基準ターンオフ時間 | t_off_ref | 5e-08 | s | t_off | 基準Rg時のターンオフ時間50 nsを簡略スイッチングモデルの基準値として採用。実デバイスのdouble-pulse試験値で置換する。 | 技術係数 | 対象 |  |  |  |  | 基準仕様（シナリオ間固定） | 09_基準仕様 | 通常は編集しない | D列は直接編集せず参照元を編集
ゲート駆動 | 分離Rg有効 | Enable_split_Rg | 0 | 0/1 | P_sw,追加部品重量 | 0=無効,1=有効 | 技術選択 | 対象 |  |  |  |  | 基準仕様（シナリオ間固定） | 09_基準仕様 | 通常は編集しない | D列は直接編集せず参照元を編集
ゲート駆動 | 分離Rg時SW時間係数 | k_split_sw | 0.9 | - | t_sw_eff | 分離ゲート抵抗採用時にSW時間が基準の90%になる（10%短縮）とするシナリオ仮定。一般値ではない。採用デバイス/ドライバのdouble-pulse試験またはSPICEでt_on/t_off比を校正する。 | 技術係数 | 対象 |  |  |  |  | 基準仕様（シナリオ間固定） | 09_基準仕様 | 通常は編集しない | D列は直接編集せず参照元を編集
ゲート駆動 | 分離Rg追加重量 | m_split_Rg | 0.003 | kg | M_gate_option | M_gate_optionの簡略式で用いる分離Rg追加重量の補正/正規化係数。普遍定数ではなく基準モデル再現用の経験値・設計仮定。実測/詳細解析/部品データで校正する。 | 技術係数 | 対象 |  |  |  |  | 基準仕様（シナリオ間固定） | 09_基準仕様 | 通常は編集しない | D列は直接編集せず参照元を編集
ゲート駆動 | スルーレートEMI基準重量 | m_slew_emi_ref | 0.08 | kg | M_slew_emi | M_slew_emiの簡略式で用いるスルーレートEMI基準重量の補正/正規化係数。普遍定数ではなく基準モデル再現用の経験値・設計仮定。実測/詳細解析/部品データで校正する。 | 技術係数 | 対象 |  |  |  |  | 基準仕様（シナリオ間固定） | 09_基準仕様 | 通常は編集しない | D列は直接編集せず参照元を編集
ゲート駆動 | スルーレート重量指数 | a_slew_emi | 0.7 | - | M_slew_emi | M_slew_emiの簡略式で用いるスルーレート重量指数の補正/正規化係数。普遍定数ではなく基準モデル再現用の経験値・設計仮定。実測/詳細解析/部品データで校正する。 | 技術係数 | 対象 |  |  |  |  | 基準仕様（シナリオ間固定） | 09_基準仕様 | 通常は編集しない | D列は直接編集せず参照元を編集
デッドタイム | デッドタイム | t_dead | 3e-07 | s | P_dead | デッドタイム300 nsを基準制御値として採用。デバイス遅延・ドライバ伝搬遅延・温度ばらつきから実機で調整する。 | 設計変数 | 対象 | 7.5e-08 | スイッチング時間からの初期推奨。shoot-through/損失で調整 | 推奨のみ | 3e-07 | 基準仕様（シナリオ間固定） | 09_基準仕様 | 通常は編集しない | D列は直接編集せず参照元を編集
デッドタイム | 第3象限等価電圧 | V_dead_drop | 2.5 | V | P_dead | デッドタイム中の第3象限導通を2.5 Vの等価電圧降下で表す一次近似。一般値ではない。MOSFETの第3象限V-I特性、ボディダイオード/チャネル導通方式、温度から置換する。 | 技術係数 | 対象 |  |  |  |  | 基準仕様（シナリオ間固定） | 09_基準仕様 | 通常は編集しない | D列は直接編集せず参照元を編集
デッドタイム | 適応デッドタイム有効 | Enable_adaptive_DT | 0 | 0/1 | P_dead,制御重量 | 適応デッドタイム有効を切り替えるシナリオ変数。物理定数ではなく方式選択用の0/1入力。P_dead,制御重量への効果を比較する。 | 技術選択 | 対象 |  |  |  |  | 基準仕様（シナリオ間固定） | 09_基準仕様 | 通常は編集しない | D列は直接編集せず参照元を編集
デッドタイム | 適応時デッドタイム残存率 | k_adapt_dead | 0.45 | - | t_dead_eff | t_dead_effの簡略式で用いる適応時デッドタイム残存率の補正/正規化係数。普遍定数ではなく基準モデル再現用の経験値・設計仮定。実測/詳細解析/部品データで校正する。 | 技術係数 | 対象 |  |  |  |  | 基準仕様（シナリオ間固定） | 09_基準仕様 | 通常は編集しない | D列は直接編集せず参照元を編集
デッドタイム | 適応DT追加制御重量 | m_adapt_DT | 0.015 | kg | M_gate_option | M_gate_optionの簡略式で用いる適応DT追加制御重量の補正/正規化係数。普遍定数ではなく基準モデル再現用の経験値・設計仮定。実測/詳細解析/部品データで校正する。 | 技術係数 | 対象 |  |  |  |  | 基準仕様（シナリオ間固定） | 09_基準仕様 | 通常は編集しない | D列は直接編集せず参照元を編集
ゲート電圧 | ターンオンゲート電圧 | Vgs_on | 18 | V | R_on,P_gate | SiC MOSFET系の基準ゲートオン電圧として18 Vを採用。採用デバイス推奨値に合わせて変更する。 | 設計変数 | 対象 |  |  |  |  | 基準仕様（シナリオ間固定） | 09_基準仕様 | 通常は編集しない | D列は直接編集せず参照元を編集
ゲート電圧 | ターンオフゲート電圧 | Vgs_off | -3 | V | P_gate,バイアス重量 | SiC MOSFET系の誤点弧抑制用負バイアスとして−3 Vを採用。採用ドライバ/デバイス推奨値に合わせて変更する。 | 設計変数 | 対象 |  |  |  |  | 基準仕様（シナリオ間固定） | 09_基準仕様 | 通常は編集しない | D列は直接編集せず参照元を編集
ゲート電圧 | R_on基準ゲート電圧 | Vgs_ref | 18 | V | k_vgs_ron | Ronゲート電圧補正の正規化基準18 V。物理定数ではなく基準駆動条件。 | 技術係数 | 対象 |  |  |  |  | 基準仕様（シナリオ間固定） | 09_基準仕様 | 通常は編集しない | D列は直接編集せず参照元を編集
ゲート電圧 | Vgs-Ron指数 | a_vgs_ron | 0.7 | - | k_vgs_ron | k_vgs_ronの簡略式で用いるVgs-Ron指数の補正/正規化係数。普遍定数ではなく基準モデル再現用の経験値・設計仮定。実測/詳細解析/部品データで校正する。 | 技術係数 | 対象 |  |  |  |  | 基準仕様（シナリオ間固定） | 09_基準仕様 | 通常は編集しない | D列は直接編集せず参照元を編集
ゲート電圧 | ゲート電荷 | Q_g | 1.2e-07 | C | P_gate | ゲート駆動損失・ゲート電源重量の一次見積り用に120 nCを基準値として採用。一般値ではない。採用するSiC/GaNデバイスのデータシートQg（指定Vgs/Vds/Id条件）へ置換する。 | 技術係数 | 対象 |  |  |  |  | 基準仕様（シナリオ間固定） | 09_基準仕様 | 通常は編集しない | D列は直接編集せず参照元を編集
ゲート電圧 | ゲート電源重量係数 | k_mgate | 0.03 | kg/W | M_gate_supply | M_gate_supplyの簡略式で用いるゲート電源重量係数の補正/正規化係数。普遍定数ではなく基準モデル再現用の経験値・設計仮定。実測/詳細解析/部品データで校正する。 | 技術係数 | 対象 |  |  |  |  | 基準仕様（シナリオ間固定） | 09_基準仕様 | 通常は編集しない | D列は直接編集せず参照元を編集
ゲート電圧 | 負バイアス追加重量係数 | k_mneg | 0.004 | kg/V | M_gate_supply | M_gate_supplyの簡略式で用いる負バイアス追加重量係数の補正/正規化係数。普遍定数ではなく基準モデル再現用の経験値・設計仮定。実測/詳細解析/部品データで校正する。 | 技術係数 | 対象 |  |  |  |  | 基準仕様（シナリオ間固定） | 09_基準仕様 | 通常は編集しない | D列は直接編集せず参照元を編集
寄生/レイアウト | パワーループ寄生インダクタンス | L_stray | 1.5e-08 | H | V_overshoot | 低いほど良いが構造重量増 | 設計変数 | 対象 |  |  |  |  | 基準仕様（シナリオ間固定） | 09_基準仕様 | 通常は編集しない | D列は直接編集せず参照元を編集
寄生/レイアウト | 低寄生化基準インダクタンス | L_stray_ref | 1.5e-08 | H | M_lowL_layout | 低寄生パワーループの基準寄生インダクタンス15 nH。モジュール+積層バスバーの一次設計目標で、実装抽出/測定で校正する。 | 技術係数 | 対象 |  |  |  |  | 基準仕様（シナリオ間固定） | 09_基準仕様 | 通常は編集しない | D列は直接編集せず参照元を編集
寄生/レイアウト | 低寄生化構造重量係数 | m_lowL_ref | 0.05 | kg | M_lowL_layout | M_lowL_layoutの簡略式で用いる低寄生化構造重量係数の補正/正規化係数。普遍定数ではなく基準モデル再現用の経験値・設計仮定。実測/詳細解析/部品データで校正する。 | 技術係数 | 対象 |  |  |  |  | 基準仕様（シナリオ間固定） | 09_基準仕様 | 通常は編集しない | D列は直接編集せず参照元を編集
スナバ | スナバ有効 | Enable_snubber | 0 | 0/1 | V_overshoot,P_snub,M_snub | スナバ有効を切り替えるシナリオ変数。物理値ではなく0/1の方式選択。10_シナリオ入力で指定し、比較時はOFF/ON差分で評価する。 | 技術選択 | 対象 |  |  |  |  | シナリオ固有手入力 | 10_シナリオ入力 | 必要に応じて編集 | シナリオ表を参照
スナバ | オーバーシュート低減率 | k_snub_reduce | 0.65 | - | V_overshoot_eff | V_overshoot_effの簡略式で用いるオーバーシュート低減率の補正/正規化係数。普遍定数ではなく基準モデル再現用の経験値・設計仮定。実測/詳細解析/部品データで校正する。 | 技術係数 | 対象 |  |  |  |  | 基準仕様（シナリオ間固定） | 09_基準仕様 | 通常は編集しない | D列は直接編集せず参照元を編集
スナバ | スナバ容量 | C_snub | 5e-09 | F | P_snub | 局所RC/Cスナバの一次設計容量5 nF。寄生L・許容overshoot・損失のトレードオフを簡略化した基準値で、実波形から最適化する。 | 設計変数 | 対象 |  |  |  |  | 基準仕様（シナリオ間固定） | 09_基準仕様 | 通常は編集しない | D列は直接編集せず参照元を編集
スナバ | スナバ追加重量 | m_snub | 0.03 | kg | M_snub | M_snubの簡略式で用いるスナバ追加重量の補正/正規化係数。普遍定数ではなく基準モデル再現用の経験値・設計仮定。実測/詳細解析/部品データで校正する。 | 技術係数 | 対象 |  |  |  |  | 基準仕様（シナリオ間固定） | 09_基準仕様 | 通常は編集しない | D列は直接編集せず参照元を編集
PWM | DPWM有効 | Enable_DPWM | 0 | 0/1 | P_sw,M_DPWM_penalty | DPWM有効を切り替えるシナリオ変数。物理値ではなく0/1の方式選択。10_シナリオ入力で指定し、比較時はOFF/ON差分で評価する。 | 技術選択 | 対象 |  |  |  |  | シナリオ固有手入力 | 10_シナリオ入力 | 必要に応じて編集 | シナリオ表を参照
PWM | DPWM時SWイベント残存率 | k_dpwm_sw | 0.67 | - | k_pwm_sw | k_pwm_swの簡略式で用いるDPWM時SWイベント残存率の補正/正規化係数。普遍定数ではなく基準モデル再現用の経験値・設計仮定。実測/詳細解析/部品データで校正する。 | 技術係数 | 対象 |  |  |  |  | 基準仕様（シナリオ間固定） | 09_基準仕様 | 通常は編集しない | D列は直接編集せず参照元を編集
PWM | DPWMによるDMリプル増加率 | k_DPWM_ripple_increase | 0.3 | - | k_DPWM_ripple_eff | DPWM採用時にDM側の実効リプル要求が30%増えるとするシナリオ係数。一般値ではない。対象変調方式・モータ/フィルタ条件のPWM高調波解析またはFFTから連続PWMとのリプル比を算出して校正する。 | 技術係数 | 対象 |  |  |  |  | 基準仕様（シナリオ間固定） | 09_基準仕様 | 通常は編集しない | D列は直接編集せず参照元を編集
PWM | CM低減PWM有効 | Enable_CM_PWM | 0 | 0/1 | P_sw,M_CM_filter | CM低減PWM有効を切り替えるシナリオ変数。物理値ではなく0/1の方式選択。10_シナリオ入力で指定し、比較時はOFF/ON差分で評価する。 | 技術選択 | 対象 |  |  |  |  | シナリオ固有手入力 | 10_シナリオ入力 | 必要に応じて編集 | シナリオ表を参照
PWM | CM低減PWMのSW損失係数 | k_cmpwm_sw | 1.08 | - | k_pwm_sw | k_pwm_swの簡略式で用いるCM低減PWMのSW損失係数の補正/正規化係数。普遍定数ではなく基準モデル再現用の経験値・設計仮定。実測/詳細解析/部品データで校正する。 | 技術係数 | 対象 |  |  |  |  | 基準仕様（シナリオ間固定） | 09_基準仕様 | 通常は編集しない | D列は直接編集せず参照元を編集
CMフィルタ | パッシブCMフィルタ基準重量 | m_CM_passive_ref | 0.2 | kg | M_CM_passive | 基準CM要求比におけるパッシブCMチョーク/Y-cap系の等価重量0.2 kgを校正点として採用。一般値ではない。実BOM（コア、巻線、Y-cap、絶縁/取付）または試作重量へ置換する。 | 技術係数 | 対象 |  |  |  |  | 基準仕様（シナリオ間固定） | 09_基準仕様 | 通常は編集しない | D列は直接編集せず参照元を編集
CMフィルタ | CM低減PWMの源ノイズ低減率 | k_cm_filter_reduce | 0.6 | - | I_cm_source | CM低減PWMによりCM源ノイズ指標を低減する簡略係数。既存SW損失ペナルティk_cmpwm_swは別経路で保持。 | 技術係数 | 対象 |  |  |  |  | 基準仕様（シナリオ間固定） | 09_基準仕様 | 通常は編集しない | D列は直接編集せず参照元を編集
PWM | CM低減PWM追加制御重量 | m_cmpwm_ctrl | 0.005 | kg | M_PWM_option | M_PWM_optionの簡略式で用いるCM低減PWM追加制御重量の補正/正規化係数。普遍定数ではなく基準モデル再現用の経験値・設計仮定。実測/詳細解析/部品データで校正する。 | 技術係数 | 対象 |  |  |  |  | 基準仕様（シナリオ間固定） | 09_基準仕様 | 通常は編集しない | D列は直接編集せず参照元を編集
DCリンクC | DCリンクCリップル電流係数 | k_Icap_ripple | 0.55 | - | I_C_rms | I_C_rms=k×I_phase | 技術係数 | 対象 |  |  |  |  | 基準仕様（シナリオ間固定） | 09_基準仕様 | 通常は編集しない | D列は直接編集せず参照元を編集
DCリンクC | C単体リップル電流定格 | I_cap_unit_rating | 25 | A | N_cap_ripple | DCリンクC単体のリップル電流定格25 Aを代表部品値として置く簡略入力。実採用コンデンサのデータシート定格で置換する。 | 設計変数 | 対象 |  |  |  |  | 基準仕様（シナリオ間固定） | 09_基準仕様 | 通常は編集しない | D列は直接編集せず参照元を編集
DCリンクC | C単体重量 | m_cap_unit | 0.35 | kg/個 | M_cap_margin | DCリンクC単体質量0.35 kgを代表部品値として採用。容量/耐圧/形状の採用品BOMで置換する。 | 技術係数 | 対象 |  |  |  |  | 基準仕様（シナリオ間固定） | 09_基準仕様 | 通常は編集しない | D列は直接編集せず参照元を編集
DCリンクC | C単体ESR | ESR_cap | 0.003 | Ω | T_cap_hot | DCリンクC単体ESR 3 mΩを簡略熱モデル用の代表値として採用。周波数・温度依存を含む実データシート値で置換する。 | 設計変数 | 対象 |  |  |  |  | 基準仕様（シナリオ間固定） | 09_基準仕様 | 通常は編集しない | D列は直接編集せず参照元を編集
DCリンクC | C熱抵抗 | Rth_cap | 2 | K/W | T_cap_hot | コンデンサ内部発熱→周囲の等価熱抵抗2 K/Wを一次熱モデルとして採用。実パッケージ/冷却条件で校正する。 | 技術係数 | 対象 |  |  |  |  | 基準仕様（シナリオ間固定） | 09_基準仕様 | 通常は編集しない | D列は直接編集せず参照元を編集
DCリンクC | 寿命基準温度 | T_cap_life_ref | 85 | °C | life_cap | コンデンサ寿命則の基準温度85°C。フィルム/電解等の採用部品データシート寿命条件に合わせて変更する。 | 技術係数 | 対象 |  |  |  |  | 基準仕様（シナリオ間固定） | 09_基準仕様 | 通常は編集しない | D列は直接編集せず参照元を編集
DCリンクC | 基準寿命 | life_cap_ref | 10000 | h | life_cap | 基準寿命10,000 hを寿命補正式の正規化値として採用。採用部品の定格寿命で置換する。 | 技術係数 | 対象 |  |  |  |  | 基準仕様（シナリオ間固定） | 09_基準仕様 | 通常は編集しない | D列は直接編集せず参照元を編集
DCリンクC | 要求寿命 | life_cap_req | 150000 | h | k_life_cap | 自動計算値。D列は直接編集せず参照元を編集。物理定数ではなく、参照元・トポロジー・シナリオから算出される派生値。 | 要求仕様 | 対象 | 150000 | 要求寿命 | 自動 | 150000 | システム要求→自動計算 | 07_システム要求 | システム要求のみ編集 | D列は直接編集せず参照元を編集
ゲート駆動 | スルーレート基準DC電圧 | V_slew_ref | 800 | V | M_slew_emi | M_slew_emiの簡略式で用いるスルーレート基準DC電圧の補正/正規化係数。普遍定数ではなく基準モデル再現用の経験値・設計仮定。実測/詳細解析/部品データで校正する。 | 技術係数 | 対象 |  |  |  |  | 基準仕様（シナリオ間固定） | 09_基準仕様 | 通常は編集しない | D列は直接編集せず参照元を編集
DCリンクESL | DCリンク実効ESL | ESL_dc | 1.2e-08 | H | V_overshoot_eff | DCリンクの実効ESL 12 nHを一次レイアウト値として採用。配線/コンデンサ/バスバーの寄生抽出・実測で校正する。 | 設計変数 | 対象 |  |  |  |  | 基準仕様（シナリオ間固定） | 09_基準仕様 | 通常は編集しない | D列は直接編集せず参照元を編集
DCリンクESL | HFローカルデカップリング有効 | Enable_hf_decouple | 0 | 0/1 | V_overshoot,M_hfcap | HFローカルデカップリング有効を切り替えるシナリオ変数。物理値ではなく0/1の方式選択。10_シナリオ入力で指定し、比較時はOFF/ON差分で評価する。 | 技術選択 | 対象 |  |  |  |  | シナリオ固有手入力 | 10_シナリオ入力 | 必要に応じて編集 | シナリオ表を参照
DCリンクESL | HFデカップリングL低減率 | k_hf_L_reduce | 0.45 | - | V_overshoot | V_overshootの簡略式で用いるHFデカップリングL低減率の補正/正規化係数。普遍定数ではなく基準モデル再現用の経験値・設計仮定。実測/詳細解析/部品データで校正する。 | 技術係数 | 対象 |  |  |  |  | 基準仕様（シナリオ間固定） | 09_基準仕様 | 通常は編集しない | D列は直接編集せず参照元を編集
DCリンクESL | HFデカップリング追加重量 | m_hfcap | 0.035 | kg | M_inv | M_invの簡略式で用いるHFデカップリング追加重量の補正/正規化係数。普遍定数ではなく基準モデル再現用の経験値・設計仮定。実測/詳細解析/部品データで校正する。 | 技術係数 | 対象 |  |  |  |  | 基準仕様（シナリオ間固定） | 09_基準仕様 | 通常は編集しない | D列は直接編集せず参照元を編集
冷却 | 冷媒流量 | Q_flow | 0.00015 | m3/s | P_pump | 冷却流量0.00015 m³/s（9 L/min）を100 kW級基準モデルの一次値として採用。冷却能力/圧損/ポンプ仕様で校正する。 | 設計変数 | 対象 |  |  |  |  | 基準仕様（シナリオ間固定） | 09_基準仕様 | 通常は編集しない | D列は直接編集せず参照元を編集
冷却 | 基準流量 | Q_flow_ref | 0.00015 | m3/s | DeltaP | 圧損モデルの正規化用基準流量0.00015 m³/s（9 L/min）。 | 技術係数 | 対象 |  |  |  |  | 基準仕様（シナリオ間固定） | 09_基準仕様 | 通常は編集しない | D列は直接編集せず参照元を編集
冷却 | 基準圧力損失 | DeltaP_ref | 45000 | Pa | DeltaP | 基準流量時の圧力損失45 kPaを一次流路設計値として採用。実流路の圧損計算/測定で校正する。 | 技術係数 | 対象 |  |  |  |  | 基準仕様（シナリオ間固定） | 09_基準仕様 | 通常は編集しない | D列は直接編集せず参照元を編集
冷却 | 圧損流量指数 | a_dp_flow | 1.8 | - | DeltaP | DeltaPの簡略式で用いる圧損流量指数の補正/正規化係数。普遍定数ではなく基準モデル再現用の経験値・設計仮定。実測/詳細解析/部品データで校正する。 | 技術係数 | 対象 |  |  |  |  | 基準仕様（シナリオ間固定） | 09_基準仕様 | 通常は編集しない | D列は直接編集せず参照元を編集
冷却 | ポンプ効率 | eta_pump | 0.45 | - | P_pump | 小型液冷ポンプの総合効率45%を一次設計値として採用。採用ポンプの効率曲線で置換する。 | 設計変数 | 対象 |  |  |  |  | 基準仕様（シナリオ間固定） | 09_基準仕様 | 通常は編集しない | D列は直接編集せず参照元を編集
冷却 | ポンプ比重量 | k_m_pump | 0.01 | kg/W | m_pump | m_pumpの簡略式で用いるポンプ比重量の補正/正規化係数。普遍定数ではなく基準モデル再現用の経験値・設計仮定。実測/詳細解析/部品データで校正する。 | 技術係数 | 対象 |  |  |  |  | 基準仕様（シナリオ間固定） | 09_基準仕様 | 通常は編集しない | D列は直接編集せず参照元を編集
冷却 | フィン/流路密度係数 | fin_density | 1 | - | h_eff,DeltaP | 同一冷却器技術では固定 | 設計変数 | 対象 |  |  |  |  | 基準仕様（シナリオ間固定） | 09_基準仕様 | 通常は編集しない | 同一冷却技術では固定
冷却 | 熱伝達密度指数 | a_h_fin | 0.65 | - | h_eff | h_effの簡略式で用いる熱伝達密度指数の補正/正規化係数。普遍定数ではなく基準モデル再現用の経験値・設計仮定。実測/詳細解析/部品データで校正する。 | 技術係数 | 対象 |  |  |  |  | 基準仕様（シナリオ間固定） | 09_基準仕様 | 通常は編集しない | D列は直接編集せず参照元を編集
冷却 | 圧損密度指数 | a_dp_fin | 1.7 | - | DeltaP | DeltaPの簡略式で用いる圧損密度指数の補正/正規化係数。普遍定数ではなく基準モデル再現用の経験値・設計仮定。実測/詳細解析/部品データで校正する。 | 技術係数 | 対象 |  |  |  |  | 基準仕様（シナリオ間固定） | 09_基準仕様 | 通常は編集しない | D列は直接編集せず参照元を編集
TIM | TIM厚さ | t_TIM | 0.00015 | m | Rth_TIM | TIM厚さ0.15 mmを基準実装値として採用。接合材/グリース/シートの実装厚に合わせて変更する。 | 設計変数 | 対象 |  |  |  |  | 基準仕様（シナリオ間固定） | 09_基準仕様 | 通常は編集しない | D列は直接編集せず参照元を編集
TIM | TIM熱伝導率 | k_TIM | 5 | W/(mK) | Rth_TIM | TIM熱伝導率5 W/(m·K)を中性能TIMの代表値として採用。採用材料データシートで置換する。 | 設計変数 | 対象 |  |  |  |  | 基準仕様（シナリオ間固定） | 09_基準仕様 | 通常は編集しない | D列は直接編集せず参照元を編集
TIM | TIM面積 | A_TIM | 0.025 | m2 | Rth_TIM | TIM有効面積0.025 m²を基準冷却面積として採用。ベース/冷却板CAD面積で置換する。 | 設計変数 | 対象 |  |  |  |  | 基準仕様（シナリオ間固定） | 09_基準仕様 | 通常は編集しない | D列は直接編集せず参照元を編集
TIM | 基準TIM熱抵抗 | Rth_TIM_ref | 0.0012 | K/W | M_hx | TIM重量/熱設計補正の正規化基準熱抵抗1.2 mK/W。簡略モデル用の基準点で、実接合面熱抵抗で校正する。 | 技術係数 | 対象 |  |  |  |  | 基準仕様（シナリオ間固定） | 09_基準仕様 | 通常は編集しない | D列は直接編集せず参照元を編集
TIM | 締結圧係数 | p_mount | 1 | - | Rth_TIM,m_clamp | 同一冷却構造では固定 | 設計変数 | 対象 |  |  |  |  | 基準仕様（シナリオ間固定） | 09_基準仕様 | 通常は編集しない | 同一冷却技術では固定
TIM | 締結圧指数 | a_press_TIM | 0.25 | - | Rth_TIM | Rth_TIMの簡略式で用いる締結圧指数の補正/正規化係数。普遍定数ではなく基準モデル再現用の経験値・設計仮定。実測/詳細解析/部品データで校正する。 | 技術係数 | 対象 |  |  |  |  | 基準仕様（シナリオ間固定） | 09_基準仕様 | 通常は編集しない | D列は直接編集せず参照元を編集
TIM | 基準締結重量 | m_clamp_ref | 0.05 | kg | m_clamp | m_clampの簡略式で用いる基準締結重量の補正/正規化係数。普遍定数ではなく基準モデル再現用の経験値・設計仮定。実測/詳細解析/部品データで校正する。 | 技術係数 | 対象 |  |  |  |  | 基準仕様（シナリオ間固定） | 09_基準仕様 | 通常は編集しない | D列は直接編集せず参照元を編集
熱設計 | 目標接合温度 | Tj_target | 150 | degC | M_hx,R_on | 自動計算値。D列は直接編集せず参照元を編集。物理定数ではなく、参照元・トポロジー・シナリオから算出される派生値。 | 設計変数 | 対象 | 150 | 目標接合温度 | 自動 | 150 | システム要求→自動計算 | 07_システム要求 | システム要求のみ編集 | D列は直接編集せず参照元を編集
熱設計 | 基準接合温度 | Tj_ref | 125 | degC | M_hx,R_on | 半導体温度補正の基準接合温度125°C。高温動作の基準点で、採用デバイスの特性表に合わせて変更する。 | 技術係数 | 対象 |  |  |  |  | 基準仕様（シナリオ間固定） | 09_基準仕様 | 通常は編集しない | D列は直接編集せず参照元を編集
熱設計 | 冷媒基準温度 | T_cool_ref | 65 | degC | M_hx | 自動計算値。D列は直接編集せず参照元を編集。物理定数ではなく、参照元・トポロジー・シナリオから算出される派生値。 | 外部条件 | 対象 |  |  |  |  | システム要求→自動計算 | 07_システム要求 | システム要求のみ編集 | D列は直接編集せず参照元を編集
熱設計 | Ron温度係数 | alpha_Ron_T | 0.0035 | 1/K | R_on | Ron温度依存を線形化した係数0.0035/K。詳細なRds(on)-T特性を一次線形近似した簡略値で、採用デバイスデータから校正する。 | 技術係数 | 対象 |  |  |  |  | 基準仕様（シナリオ間固定） | 09_基準仕様 | 通常は編集しない | D列は直接編集せず参照元を編集
バスバー | 極間ギャップ | gap_bus | 0.001 | m | V_overshoot,M_bus | 積層バスバー極間ギャップ1 mmを基準実装値として採用。絶縁耐圧・部分放電・製造公差と合わせて設計する。 | 設計変数 | 対象 |  |  |  |  | 基準仕様（シナリオ間固定） | 09_基準仕様 | 通常は編集しない | D列は直接編集せず参照元を編集
バスバー | 基準ギャップ | gap_bus_ref | 0.001 | m | V_overshoot | 寄生L補正式の正規化基準ギャップ1 mm。 | 技術係数 | 対象 |  |  |  |  | 基準仕様（シナリオ間固定） | 09_基準仕様 | 通常は編集しない | D列は直接編集せず参照元を編集
バスバー | 重なり係数 | overlap_bus | 1 | - | V_overshoot,CM | 正負極導体の重なりを1.0とする正規化係数。実際の重なり面積比で校正する。 | 設計変数 | 対象 |  |  |  |  | 基準仕様（シナリオ間固定） | 09_基準仕様 | 通常は編集しない | D列は直接編集せず参照元を編集
バスバー | 積層構造重量係数 | m_bus_stack_ref | 0.08 | kg | M_inv | M_invの簡略式で用いる積層構造重量係数の補正/正規化係数。普遍定数ではなく基準モデル再現用の経験値・設計仮定。実測/詳細解析/部品データで校正する。 | 技術係数 | 対象 |  |  |  |  | 基準仕様（シナリオ間固定） | 09_基準仕様 | 通常は編集しない | D列は直接編集せず参照元を編集
バスバー | Al導体選択 | Enable_Al_bus | 0 | 0/1 | rho_bus,rho_e_bus | Al導体選択を切り替えるシナリオ変数。物理値ではなく0/1の方式選択。10_シナリオ入力で指定し、比較時はOFF/ON差分で評価する。 | 技術選択 | 対象 |  |  |  |  | シナリオ固有手入力 | 10_シナリオ入力 | 必要に応じて編集 | シナリオ表を参照
バスバー | Al密度比 | k_rho_Al | 0.301 | - | M_bus | Al/Cu密度比≈2700/8960=0.301を使用。材料密度から直接導出。 | 技術係数 | 対象 |  |  |  |  | 基準仕様（シナリオ間固定） | 09_基準仕様 | 通常は編集しない | D列は直接編集せず参照元を編集
バスバー | Al抵抗率比 | k_res_Al | 1.64 | - | J_bus,P_bus | Al/Cu抵抗率比≈2.82e-8/1.72e-8=1.64を使用。20°C付近の代表材料抵抗率から直接導出。 | 技術係数 | 対象 |  |  |  |  | 基準仕様（シナリオ間固定） | 09_基準仕様 | 通常は編集しない | D列は直接編集せず参照元を編集
バスバー | 導体厚さ | t_bus_cond | 0.0015 | m | k_ac_bus | バスバー導体厚1.5 mmを基準構造値として採用。電流密度・skin effect・製造性から最適化する。 | 設計変数 | 対象 |  |  |  |  | 基準仕様（シナリオ間固定） | 09_基準仕様 | 通常は編集しない | D列は直接編集せず参照元を編集
バスバー | 基準表皮深さ | delta_skin_ref | 0.00052182 | m | k_ac_bus | 固定値ではなく銅の表皮深さを自動計算。δ=SQRT(ρ/(πfμ0))、μr≈1。fはスイッチング周波数。16 kHz・ρ=1.72E-8 Ωmでは約0.522 mm。 Formula reference: https://www.allaboutcircuits.com/tools/skin-depth-calculator | 技術係数 | 対象 |  |  |  |  | 基準仕様（シナリオ間固定） | 09_基準仕様 | 通常は編集しない | D列は直接編集せず参照元を編集
バスバー | 積層数 | N_laminate | 1 | - | k_ac_bus,M_laminate | 自動計算値。シナリオ表を参照。物理定数ではなく、参照元・トポロジー・シナリオから算出される派生値。 | 設計変数 | 対象 |  |  |  |  | シナリオ固有手入力 | 10_シナリオ入力 | 必要に応じて編集 | シナリオ表を参照
バスバー | 積層追加重量 | m_laminate_unit | 0.035 | kg/層 | M_laminate | M_laminateの簡略式で用いる積層追加重量の補正/正規化係数。普遍定数ではなく基準モデル再現用の経験値・設計仮定。実測/詳細解析/部品データで校正する。 | 技術係数 | 対象 |  |  |  |  | 基準仕様（シナリオ間固定） | 09_基準仕様 | 通常は編集しない | D列は直接編集せず参照元を編集
dvdtフィルタ | dv/dtフィルタ有効 | Enable_dvdt_filter | 0 | 0/1 | EMI,M_filter | dv/dtフィルタ有効を切り替えるシナリオ変数。物理値ではなく0/1の方式選択。10_シナリオ入力で指定し、比較時はOFF/ON差分で評価する。 | 技術選択 | 対象 |  |  |  |  | シナリオ固有手入力 | 10_シナリオ入力 | 必要に応じて編集 | シナリオ表を参照
dvdtフィルタ | dv/dtフィルタ追加重量 | m_dvdt_filter | 0.18 | kg | M_inv | M_invの簡略式で用いるdv/dtフィルタ追加重量の補正/正規化係数。普遍定数ではなく基準モデル再現用の経験値・設計仮定。実測/詳細解析/部品データで校正する。 | 技術係数 | 対象 |  |  |  |  | 基準仕様（シナリオ間固定） | 09_基準仕様 | 通常は編集しない | D列は直接編集せず参照元を編集
dvdtフィルタ | EMI低減率 | k_dvdt_reduce | 0.75 | - | M_slew_emi | M_slew_emiの簡略式で用いるEMI低減率の補正/正規化係数。普遍定数ではなく基準モデル再現用の経験値・設計仮定。実測/詳細解析/部品データで校正する。 | 技術係数 | 対象 |  |  |  |  | 基準仕様（シナリオ間固定） | 09_基準仕様 | 通常は編集しない | D列は直接編集せず参照元を編集
dvdtフィルタ | 出力フィルタ損失 | P_dvdt_filter_on | 120 | W | Q_req | Q_reqの簡略式で用いる出力フィルタ損失の補正/正規化係数。普遍定数ではなく基準モデル再現用の経験値・設計仮定。実測/詳細解析/部品データで校正する。 | 技術係数 | 対象 |  |  |  |  | 基準仕様（シナリオ間固定） | 09_基準仕様 | 通常は編集しない | D列は直接編集せず参照元を編集
CMフィルタ | パッシブCMフィルタ有効 | Enable_CM_filter | 0 | 0/1 | M_CM_passive | パッシブCMフィルタ有効を切り替えるシナリオ変数。物理値ではなく0/1の方式選択。10_シナリオ入力で指定し、比較時はOFF/ON差分で評価する。 | 技術選択 | 対象 |  |  |  |  | シナリオ固有手入力 | 10_シナリオ入力 | 必要に応じて編集 | シナリオ表を参照
CMフィルタ | アクティブCMフィルタ基準重量 | m_CM_active_ref | 0.08 | kg | M_CM_active | 基準CM要求比におけるアクティブCMキャンセル回路の等価重量0.08 kgを校正点として採用。一般値ではない。実回路のセンサ、アンプ/スイッチ、磁気、PCB、冷却/取付のBOM重量へ置換する。 | 技術係数 | 対象 |  |  |  |  | 基準仕様（シナリオ間固定） | 09_基準仕様 | 通常は編集しない | D列は直接編集せず参照元を編集
CMフィルタ | アクティブ併用時パッシブ重量低減率 | k_CM_active_passive_reduce | 0.65 | - | M_CM_passive | Hybrid時にアクティブCMキャンセルが担う減衰分だけパッシブLC重量を低減する簡略係数。 | 技術係数 | 対象 |  |  |  |  | 基準仕様（シナリオ間固定） | 09_基準仕様 | 通常は編集しない | D列は直接編集せず参照元を編集
CMフィルタ | アクティブCM重量指数 | a_CM_active_mass | 0.3 | - | M_CM_active | CM要求比に対するアクティブCM回路重量のスケーリング指数0.3は感度解析用の経験係数。一般式ではない。複数要求点の回路設計/BOMからM∝k_CM_req^aをフィッティングして校正する。 | 技術係数 | 対象 |  |  |  |  | 基準仕様（シナリオ間固定） | 09_基準仕様 | 通常は編集しない | D列は直接編集せず参照元を編集
EMI/構造 | シールド有効 | Enable_shield | 0 | 0/1 | EMI低減/重量増 | シールド有効を切り替えるシナリオ変数。物理値ではなく0/1の方式選択。10_シナリオ入力で指定し、比較時はOFF/ON差分で評価する。 | 技術選択 | 対象 |  |  |  |  | シナリオ固有手入力 | 10_シナリオ入力 | 必要に応じて編集 | シナリオ表を参照
EMI/構造 | シールド追加重量 | m_shield | 0.12 | kg | M_shield | M_shieldの簡略式で用いるシールド追加重量の補正/正規化係数。普遍定数ではなく基準モデル再現用の経験値・設計仮定。実測/詳細解析/部品データで校正する。 | 技術係数 | 対象 |  |  |  |  | 基準仕様（シナリオ間固定） | 09_基準仕様 | 通常は編集しない | D列は直接編集せず参照元を編集
EMI/構造 | シールドEMI低減率 | k_shield_reduce | 0.35 | - | M_emi | M_emiの簡略式で用いるシールドEMI低減率の補正/正規化係数。普遍定数ではなく基準モデル再現用の経験値・設計仮定。実測/詳細解析/部品データで校正する。 | 技術係数 | 対象 |  |  |  |  | 基準仕様（シナリオ間固定） | 09_基準仕様 | 通常は編集しない | D列は直接編集せず参照元を編集
センシング | シャント抵抗 | R_shunt | 0.0005 | ohm | P_shunt/M_CSA | 電流シャント0.5 mΩを基準値として採用。損失・測定電圧・精度のトレードオフで実部品選定する。 | 設計変数 | 対象 |  |  |  |  | 基準仕様（シナリオ間固定） | 09_基準仕様 | 通常は編集しない | D列は直接編集せず参照元を編集
センシング | 基準シャント抵抗 | R_shunt_ref | 0.0005 | ohm | M_CSA | シャント重量/損失補正式の正規化基準0.5 mΩ。 | 技術係数 | 対象 |  |  |  |  | 基準仕様（シナリオ間固定） | 09_基準仕様 | 通常は編集しない | D列は直接編集せず参照元を編集
センシング | 基準電流アンプ重量 | m_CSA_ref | 0.035 | kg | M_CSA | M_CSAの簡略式で用いる基準電流アンプ重量の補正/正規化係数。普遍定数ではなく基準モデル再現用の経験値・設計仮定。実測/詳細解析/部品データで校正する。 | 技術係数 | 対象 |  |  |  |  | 基準仕様（シナリオ間固定） | 09_基準仕様 | 通常は編集しない | D列は直接編集せず参照元を編集
センシング | 電流検出方式 | Sense_mode | 0 | 0/1/2 | M_sensor/Psense | 0=3shunt,1=1shunt,2=Hall | 技術選択 | 対象 |  |  |  |  | シナリオ固有手入力 | 10_シナリオ入力 | 必要に応じて編集 | シナリオ表を参照
センシング | Hall方式追加重量 | m_Hall_delta | 0.08 | kg | M_sensor_option | M_sensor_optionの簡略式で用いるHall方式追加重量の補正/正規化係数。普遍定数ではなく基準モデル再現用の経験値・設計仮定。実測/詳細解析/部品データで校正する。 | 技術係数 | 対象 |  |  |  |  | 基準仕様（シナリオ間固定） | 09_基準仕様 | 通常は編集しない | D列は直接編集せず参照元を編集
センシング | 1shunt軽量化量 | m_1shunt_save | 0.06 | kg | M_sensor_option | M_sensor_optionの簡略式で用いる1shunt軽量化量の補正/正規化係数。普遍定数ではなく基準モデル再現用の経験値・設計仮定。実測/詳細解析/部品データで校正する。 | 技術係数 | 対象 |  |  |  |  | 基準仕様（シナリオ間固定） | 09_基準仕様 | 通常は編集しない | D列は直接編集せず参照元を編集
ゲート絶縁 | 絶縁バイアス電源有効 | Enable_isolated_bias | 1 | 0/1 | M_bias/CMTI | 絶縁バイアス電源有効を切り替えるシナリオ変数。物理定数ではなく方式選択用の0/1入力。M_bias/CMTIへの効果を比較する。 | 技術選択 | 対象 |  |  |  |  | 基準仕様（シナリオ間固定） | 09_基準仕様 | 通常は編集しない | D列は直接編集せず参照元を編集
ゲート絶縁 | 絶縁バイアス追加重量 | m_iso_bias | 0.09 | kg | M_gate_iso | M_gate_isoの簡略式で用いる絶縁バイアス追加重量の補正/正規化係数。普遍定数ではなく基準モデル再現用の経験値・設計仮定。実測/詳細解析/部品データで校正する。 | 技術係数 | 対象 |  |  |  |  | 基準仕様（シナリオ間固定） | 09_基準仕様 | 通常は編集しない | D列は直接編集せず参照元を編集
ゲート絶縁 | 非絶縁時制御制約重量 | m_bootstrap_penalty | 0.04 | kg | M_gate_iso | M_gate_isoの簡略式で用いる非絶縁時制御制約重量の補正/正規化係数。普遍定数ではなく基準モデル再現用の経験値・設計仮定。実測/詳細解析/部品データで校正する。 | 技術係数 | 対象 |  |  |  |  | 基準仕様（シナリオ間固定） | 09_基準仕様 | 通常は編集しない | D列は直接編集せず参照元を編集
保護 | DESAT保護有効 | Enable_DESAT | 1 | 0/1 | k_chip_eff/M_protection | DESAT保護有効を切り替えるシナリオ変数。物理定数ではなく方式選択用の0/1入力。k_chip_eff/M_protectionへの効果を比較する。 | 技術選択 | 対象 |  |  |  |  | 基準仕様（シナリオ間固定） | 09_基準仕様 | 通常は編集しない | D列は直接編集せず参照元を編集
保護 | DESAT回路重量 | m_DESAT | 0.025 | kg | M_protection | M_protectionの簡略式で用いるDESAT回路重量の補正/正規化係数。普遍定数ではなく基準モデル再現用の経験値・設計仮定。実測/詳細解析/部品データで校正する。 | 技術係数 | 対象 |  |  |  |  | 基準仕様（シナリオ間固定） | 09_基準仕様 | 通常は編集しない | D列は直接編集せず参照元を編集
保護 | DESATによる電流余裕低減率 | k_DESAT_margin_reduce | 0.08 | - | N_chip_mod | N_chip_modの簡略式で用いるDESATによる電流余裕低減率の補正/正規化係数。普遍定数ではなく基準モデル再現用の経験値・設計仮定。実測/詳細解析/部品データで校正する。 | 技術係数 | 対象 |  |  |  |  | 基準仕様（シナリオ間固定） | 09_基準仕様 | 通常は編集しない | D列は直接編集せず参照元を編集
保護 | アクティブクランプ有効 | Enable_active_clamp | 0 | 0/1 | overshoot/M_clamp | アクティブクランプ有効を切り替えるシナリオ変数。物理値ではなく0/1の方式選択。10_シナリオ入力で指定し、比較時はOFF/ON差分で評価する。 | 技術選択 | 対象 |  |  |  |  | シナリオ固有手入力 | 10_シナリオ入力 | 必要に応じて編集 | シナリオ表を参照
保護 | クランプovershoot低減率 | k_active_clamp_reduce | 0.45 | - | V_overshoot | V_overshootの簡略式で用いるクランプovershoot低減率の補正/正規化係数。普遍定数ではなく基準モデル再現用の経験値・設計仮定。実測/詳細解析/部品データで校正する。 | 技術係数 | 対象 |  |  |  |  | 基準仕様（シナリオ間固定） | 09_基準仕様 | 通常は編集しない | D列は直接編集せず参照元を編集
保護 | クランプ回路重量 | m_active_clamp | 0.035 | kg | M_active_clamp | M_active_clampの簡略式で用いるクランプ回路重量の補正/正規化係数。普遍定数ではなく基準モデル再現用の経験値・設計仮定。実測/詳細解析/部品データで校正する。 | 技術係数 | 対象 |  |  |  |  | 基準仕様（シナリオ間固定） | 09_基準仕様 | 通常は編集しない | D列は直接編集せず参照元を編集
保護 | クランプ損失 | P_active_clamp_on | 25 | W | Q_req | Q_reqの簡略式で用いるクランプ損失の補正/正規化係数。普遍定数ではなく基準モデル再現用の経験値・設計仮定。実測/詳細解析/部品データで校正する。 | 技術係数 | 対象 |  |  |  |  | 基準仕様（シナリオ間固定） | 09_基準仕様 | 通常は編集しない | D列は直接編集せず参照元を編集
絶縁 | 高性能絶縁材有効 | Enable_hi_ins | 0 | 0/1 | clearance/M_ins | 高性能絶縁材有効を切り替えるシナリオ変数。物理値ではなく0/1の方式選択。10_シナリオ入力で指定し、比較時はOFF/ON差分で評価する。 | 技術選択 | 対象 |  |  |  |  | シナリオ固有手入力 | 10_シナリオ入力 | 必要に応じて編集 | シナリオ表を参照
絶縁 | 高性能絶縁による距離低減率 | k_clearance_reduce | 0.3 | - | M_clearance | M_clearanceの簡略式で用いる高性能絶縁による距離低減率の補正/正規化係数。普遍定数ではなく基準モデル再現用の経験値・設計仮定。実測/詳細解析/部品データで校正する。 | 技術係数 | 対象 |  |  |  |  | 基準仕様（シナリオ間固定） | 09_基準仕様 | 通常は編集しない | D列は直接編集せず参照元を編集
絶縁 | 高性能絶縁材追加重量 | m_hi_ins | 0.06 | kg | M_ins_tech | M_ins_techの簡略式で用いる高性能絶縁材追加重量の補正/正規化係数。普遍定数ではなく基準モデル再現用の経験値・設計仮定。実測/詳細解析/部品データで校正する。 | 技術係数 | 対象 |  |  |  |  | 基準仕様（シナリオ間固定） | 09_基準仕様 | 通常は編集しない | D列は直接編集せず参照元を編集
絶縁 | 基準クリアランス支持重量 | m_clearance_ref | 0.18 | kg | M_clearance | M_clearanceの簡略式で用いる基準クリアランス支持重量の補正/正規化係数。普遍定数ではなく基準モデル再現用の経験値・設計仮定。実測/詳細解析/部品データで校正する。 | 技術係数 | 対象 |  |  |  |  | 基準仕様（シナリオ間固定） | 09_基準仕様 | 通常は編集しない | D列は直接編集せず参照元を編集
絶縁 | ポッティング有効 | Enable_potting | 0 | 0/1 | clearance/M_pot/Rth | ポッティング有効を切り替えるシナリオ変数。物理値ではなく0/1の方式選択。10_シナリオ入力で指定し、比較時はOFF/ON差分で評価する。 | 技術選択 | 対象 |  |  |  |  | シナリオ固有手入力 | 10_シナリオ入力 | 必要に応じて編集 | シナリオ表を参照
絶縁 | ポッティング重量 | m_potting | 0.22 | kg | M_potting | M_pottingの簡略式で用いるポッティング重量の補正/正規化係数。普遍定数ではなく基準モデル再現用の経験値・設計仮定。実測/詳細解析/部品データで校正する。 | 技術係数 | 対象 |  |  |  |  | 基準仕様（シナリオ間固定） | 09_基準仕様 | 通常は編集しない | D列は直接編集せず参照元を編集
絶縁 | ポッティング距離低減率 | k_pot_clearance_reduce | 0.45 | - | M_clearance | M_clearanceの簡略式で用いるポッティング距離低減率の補正/正規化係数。普遍定数ではなく基準モデル再現用の経験値・設計仮定。実測/詳細解析/部品データで校正する。 | 技術係数 | 対象 |  |  |  |  | 基準仕様（シナリオ間固定） | 09_基準仕様 | 通常は編集しない | D列は直接編集せず参照元を編集
絶縁 | ポッティング熱ペナルティ | k_pot_thermal | 0.08 | - | M_hx | M_hxの簡略式で用いるポッティング熱ペナルティの補正/正規化係数。普遍定数ではなく基準モデル再現用の経験値・設計仮定。実測/詳細解析/部品データで校正する。 | 技術係数 | 対象 |  |  |  |  | 基準仕様（シナリオ間固定） | 09_基準仕様 | 通常は編集しない | D列は直接編集せず参照元を編集
補助電源 | バイアス電源効率 | eta_bias | 0.82 | - | P_bias_loss/M_bias_supply | ゲート/補助バイアス電源効率82%を一次設計値として採用。小電力絶縁DC/DCの実効率で置換する。 | 設計変数 | 対象 |  |  |  |  | 基準仕様（シナリオ間固定） | 09_基準仕様 | 通常は編集しない | D列は直接編集せず参照元を編集
補助電源 | バイアス電源比重量 | k_m_bias | 0.02 | kg/W | M_bias_supply | M_bias_supplyの簡略式で用いるバイアス電源比重量の補正/正規化係数。普遍定数ではなく基準モデル再現用の経験値・設計仮定。実測/詳細解析/部品データで校正する。 | 技術係数 | 対象 |  |  |  |  | 基準仕様（シナリオ間固定） | 09_基準仕様 | 通常は編集しない | D列は直接編集せず参照元を編集
プリチャージ | プリチャージ有効 | Enable_precharge | 1 | 0/1 | contactor/M_precharge | プリチャージ有効を切り替えるシナリオ変数。物理値ではなく0/1の方式選択。10_シナリオ入力で指定し、比較時はOFF/ON差分で評価する。 | 技術選択 | 対象 |  |  |  |  | シナリオ固有手入力 | 10_シナリオ入力 | 必要に応じて編集 | シナリオ表を参照
プリチャージ | プリチャージ回路重量 | m_precharge | 0.1 | kg | M_precharge | M_prechargeの簡略式で用いるプリチャージ回路重量の補正/正規化係数。普遍定数ではなく基準モデル再現用の経験値・設計仮定。実測/詳細解析/部品データで校正する。 | 技術係数 | 対象 |  |  |  |  | 基準仕様（シナリオ間固定） | 09_基準仕様 | 通常は編集しない | D列は直接編集せず参照元を編集
プリチャージ | コンタクタ重量低減率 | k_contactor_reduce | 0.2 | - | M_contactor | M_contactorの簡略式で用いるコンタクタ重量低減率の補正/正規化係数。普遍定数ではなく基準モデル再現用の経験値・設計仮定。実測/詳細解析/部品データで校正する。 | 技術係数 | 対象 |  |  |  |  | 基準仕様（シナリオ間固定） | 09_基準仕様 | 通常は編集しない | D列は直接編集せず参照元を編集
プリチャージ | 基準コンタクタ/ヒューズ重量 | m_contactor_base | 0.35 | kg | M_contactor | M_contactorの簡略式で用いる基準コンタクタ/ヒューズ重量の補正/正規化係数。普遍定数ではなく基準モデル再現用の経験値・設計仮定。実測/詳細解析/部品データで校正する。 | 技術係数 | 対象 |  |  |  |  | 基準仕様（シナリオ間固定） | 09_基準仕様 | 通常は編集しない | D列は直接編集せず参照元を編集
システム要求 | モータケーブル長 | L_cable | 2 | m | EMI/反射/CM | 07_システム要求から自動 | 固定要求 | 対象外 |  |  |  |  | システム要求→自動計算 | 07_システム要求 | 参照元を編集 | D列は直接編集しない
システム要求 | 許容相電流リップル率 | ripple_i_req | 0.1 | - | f_sw | 07_システム要求から自動 | 固定要求 | 対象外 |  |  |  |  | システム要求→自動計算 | 07_システム要求 | 参照元を編集 | D列は直接編集しない
システム要求 | モータ相インダクタンス | L_motor | 0.00035 | H | f_sw | 07_システム要求から自動 | 固定要求 | 対象外 |  |  |  |  | システム要求→自動計算 | 07_システム要求 | 参照元を編集 | D列は直接編集しない
システム要求 | DCリンク放電要求時間 | t_discharge_req | 5 | s | R_discharge | 07_システム要求から自動 | 固定要求 | 対象外 |  |  |  |  | システム要求→自動計算 | 07_システム要求 | 参照元を編集 | D列は直接編集しない
システム要求 | 放電完了安全電圧 | V_safe_discharge | 60 | V | R_discharge | 07_システム要求から自動 | 固定要求 | 対象外 |  |  |  |  | システム要求→自動計算 | 07_システム要求 | 参照元を編集 | D列は直接編集しない
システム要求 | 電流制御帯域 | BW_current | 1000 | Hz | f_sw | 07_システム要求から自動 | 固定要求 | 対象外 |  |  |  |  | システム要求→自動計算 | 07_システム要求 | 参照元を編集 | D列は直接編集しない
放電 | アクティブ放電時抵抗重量比 | k_discharge_res_mass_active | 0.35 | - | M_discharge_res | 短時間定格で抵抗を小型化する簡易係数 | 技術係数 | 対象 |  |  |  |  | 基準仕様（シナリオ間固定） | 09_基準仕様 | 参照元を編集 | D列は直接編集しない
放電 | アクティブ放電待機損失比 | k_discharge_standby_active | 0.02 | - | P_discharge_standby | 能動スイッチOFF時の残存損失比 | 技術係数 | 対象 |  |  |  |  | 基準仕様（シナリオ間固定） | 09_基準仕様 | 参照元を編集 | D列は直接編集しない
放電 | ブリーダ抵抗比重量 | k_m_bleed | 0.00035 | kg/W | M_discharge_res | 連続定格抵抗の簡易比重量 | 技術係数 | 対象 |  |  |  |  | 基準仕様（シナリオ間固定） | 09_基準仕様 | 参照元を編集 | D列は直接編集しない
放電 | アクティブ放電制御重量 | m_active_discharge_ctrl | 0.05 | kg | M_active_discharge_ctrl | スイッチ/駆動/制御の等価重量 | 技術係数 | 対象 |  |  |  |  | 基準仕様（シナリオ間固定） | 09_基準仕様 | 参照元を編集 | D列は直接編集しない
半導体パッケージ | 高度冷却パッケージ熱抵抗低減率 | k_pkg_Rth_reduce | 0.3 | - | m_hx | 上面/両面冷却等の簡易低減率 | 技術係数 | 対象 |  |  |  |  | 基準仕様（シナリオ間固定） | 09_基準仕様 | 参照元を編集 | D列は直接編集しない
半導体パッケージ | 高度冷却パッケージ電流密度向上率 | k_pkg_J_gain | 0.15 | - | J_chip_eff | 熱制約緩和による簡易電流密度向上 | 技術係数 | 対象 |  |  |  |  | 基準仕様（シナリオ間固定） | 09_基準仕様 | 参照元を編集 | D列は直接編集しない
半導体パッケージ | 高度冷却パッケージ追加重量 | m_pkg_advanced_delta | 0.08 | kg | M_pkg_advanced | クランプ/絶縁/構造の追加重量 | 技術係数 | 対象 |  |  |  |  | 基準仕様（シナリオ間固定） | 09_基準仕様 | 参照元を編集 | D列は直接編集しない
ケーブル | ケーブル対地容量/長さ | C_cable_per_m | 1.5e-10 | F/m | I_cm | ケーブル構造を固定した基準値 | 技術係数 | 対象 |  |  |  |  | 基準仕様（シナリオ間固定） | 09_基準仕様 | 参照元を編集 | D列は直接編集しない
ケーブル | 基準ケーブル長 | L_cable_ref | 2 | m | k_cable_cm,k_cable_dvdt | EMI重量スケーリング基準 | 技術係数 | 対象 |  |  |  |  | 基準仕様（シナリオ間固定） | 09_基準仕様 | 参照元を編集 | D列は直接編集しない
ケーブル | CM重量ケーブル長指数 | a_cable_cm | 0.7 | - | M_CM_filter | 簡易スケーリング | 技術係数 | 対象 |  |  |  |  | 基準仕様（シナリオ間固定） | 09_基準仕様 | 参照元を編集 | D列は直接編集しない
ケーブル | dvdt対策重量ケーブル長指数 | a_cable_dvdt | 0.5 | - | M_slew_emi | 簡易スケーリング | 技術係数 | 対象 |  |  |  |  | 基準仕様（シナリオ間固定） | 09_基準仕様 | 参照元を編集 | D列は直接編集しない
制御 | リップル電圧係数 | k_ripple_voltage | 0.125 | - | f_sw_ripple | PWM/変調の平均電圧ステップ簡易係数 | 技術係数 | 対象 |  |  |  |  | 基準仕様（シナリオ間固定） | 09_基準仕様 | 参照元を編集 | D列は直接編集しない
制御 | fsw/制御帯域倍率 | k_fsw_bw | 10 | - | f_sw_bw | 制御帯域に対する最低キャリア倍率 | 技術係数 | 対象 |  |  |  |  | 基準仕様（シナリオ間固定） | 09_基準仕様 | 参照元を編集 | D列は直接編集しない
ゲート駆動 | Miller clampによるSW時間低減率 | k_miller_sw_reduce | 0.1 | - | P_sw | 誤点弧余裕を利用した高速化の簡易係数 | 技術係数 | 対象 |  |  |  |  | 基準仕様（シナリオ間固定） | 09_基準仕様 | 参照元を編集 | D列は直接編集しない
ゲート駆動 | Miller clamp追加重量 | m_miller_clamp | 0.02 | kg | M_miller_clamp | 専用ドライバ/クランプ回路等価重量 | 技術係数 | 対象 |  |  |  |  | 基準仕様（シナリオ間固定） | 09_基準仕様 | 参照元を編集 | D列は直接編集しない
DCリンク/安全 | アクティブディスチャージ有効 | Enable_active_discharge | 0 | 0/1 | M_discharge/P_standby | 技術選択 | 技術選択 | 対象 |  |  |  |  | シナリオ固有手入力 | 10_シナリオ入力 | 必要に応じて編集 | シナリオ表を参照
半導体熱 | 高度冷却パッケージ有効 | Package_cooling_mode | 0 | 0/1 | M_cool/J_chip/M_semi | 技術選択 | 技術選択 | 対象 |  |  |  |  | シナリオ固有手入力 | 10_シナリオ入力 | 必要に応じて編集 | シナリオ表を参照
ゲート駆動 | Miller clamp有効 | Enable_Miller_clamp | 0 | 0/1 | P_sw/M_gate | 技術選択 | 技術選択 | 対象 |  |  |  |  | シナリオ固有手入力 | 10_シナリオ入力 | 必要に応じて編集 | シナリオ表を参照
インバータ方式 | 電流型インバータ（CSI）有効 | Enable_CSI | 0 | 0/1 | L_dc・リプル/EMI | 0=VSI,1=CSI | 技術選択 | 対象 |  |  |  |  | シナリオ固有手入力 | 10_シナリオ入力 | 必要に応じて編集 | シナリオ表を参照
DC/DC機能 | 独立DC/DC半導体段有効 | Enable_DCDC_stage | 0 | 0/1 | M_DCDC/P_DCDC/L_dc | 1=独立DCDC半導体段を追加。CSI=1かつ0ではCSI主半導体がDC/DC能動スイッチ機能を兼用。DCDC機能そのものの有無を意味しない。 | 技術選択 | 対象 |  |  |  |  | シナリオ固有手入力 | 10_シナリオ入力 | 必要に応じて編集 | シナリオ表を参照
DCリアクトル | DCリンクLのHTS化 | Enable_HTS_Ldc | 0 | 0/1 | M_L_dc/P_L_dc | 0=通常磁気,1=HTS | 技術選択 | 対象 |  |  |  |  | シナリオ固有手入力 | 10_シナリオ入力 | 必要に応じて編集 | シナリオ表を参照
DCリアクトル | アクティブパワーデカップリング有効 | Enable_APD_DClink | 0 | 0/1 | L_dc/I_dc_ripple/M_APD | 0=無効,1=有効 | 技術選択 | 対象 |  |  |  |  | シナリオ固有手入力 | 10_シナリオ入力 | 必要に応じて編集 | シナリオ表を参照
独立DCDC段 | DCDCパワースイッチ単体重量 | m_switch_DCDC | 0.15 | kg | M_DCDC_power | 独立DCDC半導体段のスイッチ1個当たり等価重量0.15 kgを100 kW級一次見積りの校正値として採用。一般値ではない。採用モジュール/ディスクリート、DBC、端子、冷却取付を含む実BOMへ置換する。 | 技術係数 | 対象 |  |  |  |  | 基準仕様（シナリオ間固定） | 09_基準仕様 | 参照元を編集 | D列は直接編集しない
独立DCDC段 | DCDC制御・ゲート回路重量 | m_DCDC_ctrl | 0.15 | kg | M_DCDC_ctrl | 独立DCDC段の制御・ゲート回路重量0.15 kgを100 kW級一次見積りの校正値として採用。一般値ではない。ゲートドライバ、絶縁電源、制御PCB、センサ/配線の実BOMへ置換する。 | 技術係数 | 対象 |  |  |  |  | 基準仕様（シナリオ間固定） | 09_基準仕様 | 参照元を編集 | D列は直接編集しない
独立DCDC段 | DCDC効率 | eta_DCDC | 0.98 | - | P_DCDC | 独立DCDC段の基準効率98%を一次設計値として採用。一般値ではない。トポロジー、動作点、デバイス、磁気損失を含む損失計算または試験結果で置換する。 | 技術係数 | 対象 |  |  |  |  | 基準仕様（シナリオ間固定） | 09_基準仕様 | 参照元を編集 | D列は直接編集しない
独立DCDC段 | DCDC基準スイッチ数 | N_switch_DCDC_ref | 4 | 個 | M_DCDC_power | 独立DCDC段の基準スイッチ数4個は簡略トポロジーの一次仮定。一般値ではない。採用DCDCトポロジー（例: 2相/フルブリッジ等）の実スイッチ数へ置換する。 | 技術係数 | 対象 |  |  |  |  | 基準仕様（シナリオ間固定） | 09_基準仕様 | 参照元を編集 | D列は直接編集しない
DC/DC機能 | DCDCインダクタ基準インダクタンス | L_dc_ref | 0.00194 | H | L_dc | DCDC機能用Ldcの基準値。独立DCDC段/CSI半導体兼用方式で同一物理Lを使用し、二重計上しない。 | 技術係数 | 対象 |  |  |  |  | 基準仕様（シナリオ間固定） | 09_基準仕様 | 参照元を編集 | D列は直接編集しない
DCリアクトル | APDによるL低減率 | k_APD_L_reduce | 0.7 | - | L_dc | APD採用時に必要Ldcを70%低減（残存30%）できるとする研究シナリオ仮定。一般値ではない。APDの電力脈動補償率と許容DC電流リプルから必要エネルギー/Lを再計算して校正する。 | 技術係数 | 対象 |  |  |  |  | 基準仕様（シナリオ間固定） | 09_基準仕様 | 参照元を編集 | D列は直接編集しない
DCリアクトル | 磁気エネルギー→質量係数 | k_m_Ldc_energy | 0.05 | kg/J | M_Ldc_normal | 簡易モデル | 技術係数 | 対象 |  |  |  |  | 基準仕様（シナリオ間固定） | 09_基準仕様 | 参照元を編集 | D列は直接編集しない
DCリアクトル | HTSコイル質量低減率 | k_HTS_Ldc_mass_reduce | 0.8 | - | M_Ldc_HTS_coil | 冷凍系除外 | 技術係数 | 対象 |  |  |  |  | 基準仕様（シナリオ間固定） | 09_基準仕様 | 参照元を編集 | D列は直接編集しない
HTS | クライオクーラ・断熱容器重量 | m_cryo_HTS_ref | 6.4 | kg | M_cryo_HTS | 暫定システム係数 | 技術係数 | 対象 |  |  |  |  | 基準仕様（シナリオ間固定） | 09_基準仕様 | 参照元を編集 | D列は直接編集しない
HTS | クライオクーラ入力電力 | P_cryo_HTS_ref | 480 | W | P_cryo_HTS | 暫定システム係数 | 技術係数 | 対象 |  |  |  |  | 基準仕様（シナリオ間固定） | 09_基準仕様 | 参照元を編集 | D列は直接編集しない
HTS | 電流リード重量 | m_current_lead_HTS_ref | 0.5 | kg | M_current_lead_HTS | 暫定システム係数 | 技術係数 | 対象 |  |  |  |  | 基準仕様（シナリオ間固定） | 09_基準仕様 | 参照元を編集 | D列は直接編集しない
HTS | クエンチ保護重量 | m_quench_protection_ref | 0.5 | kg | M_quench_protection | 暫定システム係数 | 技術係数 | 対象 |  |  |  |  | 基準仕様（シナリオ間固定） | 09_基準仕様 | 参照元を編集 | D列は直接編集しない
HTS | HTSリプルAC損失基準 | P_HTS_ac_ref | 20 | W | AC_loss_HTS_ripple | 暫定簡易係数 | 技術係数 | 対象 |  |  |  |  | 基準仕様（シナリオ間固定） | 09_基準仕様 | 参照元を編集 | D列は直接編集しない
DCリアクトル | 通常導体DCリアクトル抵抗 | R_Ldc | 0.002 | ohm | P_L_dc | 通常導体Ldcの直流抵抗2 mΩを100 kW級一次設計値として採用。一般値ではない。導体抵抗率、平均巻長、断面積、温度および接続抵抗からRdcを算出して置換する。 | 技術係数 | 対象 |  |  |  |  | 基準仕様（シナリオ間固定） | 09_基準仕様 | 参照元を編集 | D列は直接編集しない
DCリアクトル | 基準DC電流リプル率 | r_Idc_ripple | 0.05 | - | I_dc_ripple | 基準DC電流リプル率5%を設計要求の初期値として採用。物理定数ではない。電源/負荷要求、CSI転流条件、APD性能から許容リプル率を設定する。 | 技術係数 | 対象 |  |  |  |  | 基準仕様（シナリオ間固定） | 09_基準仕様 | 参照元を編集 | D列は直接編集しない
DCリアクトル | APDによるDCリプル低減率 | k_APD_ripple_reduce | 0.8 | - | I_dc_ripple | APD採用時にDC電流リプルを80%低減（残存20%）するとする研究シナリオ仮定。一般値ではない。APD制御帯域・蓄積素子・動作点のシミュレーション/実測リプル比で校正する。 | 技術係数 | 対象 |  |  |  |  | 基準仕様（シナリオ間固定） | 09_基準仕様 | 参照元を編集 | D列は直接編集しない
DCリアクトル | APD追加回路重量 | m_APD | 0.3 | kg | M_APD | APD追加回路重量0.3 kgを100 kW級研究シナリオの一次校正値として採用。一般値ではない。追加スイッチ、C/L、センサ、制御/ゲート、冷却/取付の実BOM重量へ置換する。 | 技術係数 | 対象 |  |  |  |  | 基準仕様（シナリオ間固定） | 09_基準仕様 | 参照元を編集 | D列は直接編集しない
モータ協調 | 基準モータ高調波損失 | P_motor_harmonic_ref | 500 | W | P_motor_harmonic | KPI外診断 | 技術係数 | 対象 |  |  |  |  | 基準仕様（シナリオ間固定） | 09_基準仕様 | 参照元を編集 | D列は直接編集しない
モータ協調 | CSIによる高調波損失低減率 | k_CSI_motor_harmonic_reduce | 0.6 | - | P_motor_harmonic | KPI外診断 | 技術係数 | 対象 |  |  |  |  | 基準仕様（シナリオ間固定） | 09_基準仕様 | 参照元を編集 | D列は直接編集しない
EMI | CSI時実効dv/dt残存率 | k_CSI_dvdt_residual | 0.2 | - | dvdt | CSI時のモータ/ケーブル側実効dv/dt低減 | 技術係数 | 対象 |  |  |  |  | 基準仕様（シナリオ間固定） | 09_基準仕様 | 通常は編集しない | D列は直接編集せず参照元を編集
CMフィルタ | 許容CMノイズ電流指標 | I_cm_allow | 0.5 | A | k_CM_req | CM変位電流指標の許容値 | 設計基準 | 対象 |  |  |  |  | 基準仕様（シナリオ間固定） | 09_基準仕様 | 通常は編集しない | D列は直接編集せず参照元を編集
CMフィルタ | CM評価基準キャリア周波数 | f_sw_CM_ref | 16000 | Hz | I_cm_source | CM発生量のキャリア周波数スケーリング基準。現行基準f_sw=16kHzに合わせる。 | 設計基準 | 対象 |  |  |  |  | 基準仕様（シナリオ間固定） | 09_基準仕様 | 通常は編集しない | D列は直接編集せず参照元を編集
CMフィルタ | CM源ノイズ周波数指数 | a_CM_fsw | 0.5 | - | I_cm_source | CM源ノイズ量のキャリア周波数依存を簡略化する指数。一般式ではなく暫定スケーリング。 | 技術係数 | 対象 |  |  |  |  | 基準仕様（シナリオ間固定） | 09_基準仕様 | 通常は編集しない | D列は直接編集せず参照元を編集
CMフィルタ | パッシブCM重量指数 | a_CM_passive_mass | 0.5 | - | M_CM_passive | CM要求比に対するパッシブLC/Y-cap重量スケーリング指数。一般式ではなく暫定係数。 | 技術係数 | 対象 |  |  |  |  | 基準仕様（シナリオ間固定） | 09_基準仕様 | 通常は編集しない | D列は直接編集せず参照元を編集
CMフィルタ | アクティブCMフィルタ有効 | Enable_CM_active | 0 | 0/1 | M_CM_active/M_CM_passive | パッシブと同時1でHybrid | 技術選択 | 対象 |  |  |  |  | シナリオ固有手入力 | 10_シナリオ入力 | 必要に応じて編集 | シナリオ表を参照
CMフィルタ | CMパッシブL重量比 | k_CM_L_mass_share | 0.6 | - | M_CM_L/M_CM_C | Passive CM重量のL/C構成比 | 技術係数 | 対象 |  |  |  |  | 基準仕様（シナリオ間固定） | 09_基準仕様 | 通常は編集しない | D列は直接編集せず参照元を編集
半導体 | 追加ダイオード数 | N_diode_extra | 0 | 個 | P_cond | 自動計算値。CSI逆阻止/NPCクランプ用。物理定数ではなく、参照元・トポロジー・シナリオから算出される派生値。 | 設計変数 | 対象 |  |  |  |  | システム要求→自動計算 | 07_システム要求 | 通常は直接編集しない | CSI逆阻止/NPCクランプ用
半導体 | ダイオード順方向電圧 | Vf_diode | 1.7 | V | P_cond | NPCクランプ/CSI逆阻止ダイオードの簡易導通損失用。実デバイス選定後に置換。 | 技術係数 | 対象 |  |  |  |  | 基準仕様（シナリオ間固定） | 09_基準仕様 | 通常は編集しない | 簡易平均Vf
半導体 | 主スイッチ導通利用率 | k_sw_cond_use | 0.5 | - | P_cond | 自動計算値。2L=.5,NPC=.5,ANPC(sync)=1/3,CSI=1/3。物理定数ではなく、参照元・トポロジー・シナリオから算出される派生値。 | 自動計算 | 対象 |  |  |  |  | トポロジー自動算出 | 07_システム要求 | 通常は直接編集しない | 2L=.5,NPC=.5,ANPC(sync)=1/3,CSI=1/3
半導体 | 追加ダイオード導通利用率 | k_diode_cond_use | 0 | - | P_cond | 自動計算値。NPC=.25,ANPC(sync)=0,CSI=1/3。物理定数ではなく、参照元・トポロジー・シナリオから算出される派生値。 | 自動計算 | 対象 |  |  |  |  | トポロジー自動算出 | 07_システム要求 | 通常は直接編集しない | NPC=.25,ANPC(sync)=0,CSI=1/3
半導体 | 等価同時導通主スイッチ数 | N_sw_cond_eq | 3 | - | P_cond | 自動計算値。N_gate×k_sw_cond_use。物理定数ではなく、参照元・トポロジー・シナリオから算出される派生値。 | 自動計算 | 対象 |  |  |  |  | 自動計算 | 01_入力仕様 | 通常は直接編集しない | N_gate×k_sw_cond_use
半導体 | 等価同時導通ダイオード数 | N_diode_cond_eq | 0 | - | P_cond | 自動計算値。N_diode_extra×k_diode_cond_use。物理定数ではなく、参照元・トポロジー・シナリオから算出される派生値。 | 自動計算 | 対象 |  |  |  |  | 自動計算 | 01_入力仕様 | 通常は直接編集しない | N_diode_extra×k_diode_cond_use
半導体 | 導通損失評価電流 | I_cond | 156.6333 | A | P_cond | 自動計算値。CSIはIdc、VSIは相電流RMS。物理定数ではなく、参照元・トポロジー・シナリオから算出される派生値。 | 自動計算 | 対象 |  |  |  |  | 自動計算 | 01_入力仕様 | 通常は直接編集しない | CSIはIdc、VSIは相電流RMS
半導体/CSI | モノリシック双方向GaN有効 | Enable_BD_GaN | 0 | 0/1 | N_device/P_cond/P_sw | CSI=1時のみ有効 | 技術選択 | 対象 |  |  |  |  | シナリオ固有手入力 | 10_シナリオ入力 | 必要に応じて編集 | シナリオ表を参照
半導体/CSI | 双方向GaN実効Enable | Enable_BD_GaN_eff | 0 | 0/1 | 内部判定 | Enable_CSI×Enable_BD_GaN | 自動計算 | 対象 |  |  |  |  | 自動計算 | 01_入力仕様 | 直接編集しない | CSI時のみ1
半導体/CSI | 基板管理回路有効 | Enable_BD_GaN_substrate_management | 0 | 0/1 | m_gate/P_loss | dynamic Ron対策 | 技術選択 | 対象 |  |  |  |  | シナリオ固有手入力 | 10_シナリオ入力 | 必要に応じて編集 | BD-GaN使用時の追加対策
半導体/CSI | BD-GaN静的Ron比 | k_BD_GaN_Ron_ratio | 0.5 | - | R_BD_GaN_eff | 研究変数 | 技術係数 | 対象 |  |  |  |  | 基準仕様（シナリオ間固定） | 09_基準仕様 | 参照元を編集 | 同一チップ面積での一次仮定
半導体/CSI | BD-GaN dynamic Ron係数 | k_dyn_Ron_BD_GaN | 1 | - | R_BD_GaN_eff | 研究変数 | 技術係数 | 対象 |  |  |  |  | 基準仕様（シナリオ間固定） | 09_基準仕様 | 参照元を編集 | 基板バイアス/トラップ影響
半導体/CSI | BD-GaN実効オン抵抗 | R_BD_GaN_eff | 7.2008e-05 | Ω | P_cond | R_on_eq×Ron比×dynamic係数 | 自動計算 | 対象 |  |  |  |  | 自動計算 | 02_ツリー/09_基準仕様 | 直接編集しない | CSI双方向GaN導通損失
半導体/CSI | BD-GaN Eon実測値 | Eon_BD_GaN | 0 | J | P_sw | 0なら比率モデル | 技術係数 | 対象 |  |  |  |  | 基準仕様（シナリオ間固定） | 09_基準仕様 | 参照元を編集 | 実測入力用
半導体/CSI | BD-GaN Eoff実測値 | Eoff_BD_GaN | 0 | J | P_sw | 0なら比率モデル | 技術係数 | 対象 |  |  |  |  | 基準仕様（シナリオ間固定） | 09_基準仕様 | 参照元を編集 | 実測入力用
半導体/CSI | BD-GaN Eoss実測値 | Eoss_BD_GaN | 0 | J | P_sw | 0なら比率モデル | 技術係数 | 対象 |  |  |  |  | 基準仕様（シナリオ間固定） | 09_基準仕様 | 参照元を編集 | 実測入力用
半導体/CSI | BD-GaN SWエネルギー比 | k_BD_GaN_Esw_ratio | 0.5 | - | E_sw_BD_GaN | 双方向GaNの1回SWエネルギーを基準デバイスの50%とする研究仮定。一般値ではない。Eon/Eoff/Eossの実測値が入力された場合は実測値を優先し、未入力時のみこの比率モデルを使用する。 | 技術係数 | 対象 |  |  |  |  | 基準仕様（シナリオ間固定） | 09_基準仕様 | 参照元を編集 | 実測値未入力時のみ
半導体/CSI | BD-GaN 1回SWエネルギー | E_sw_BD_GaN | 9.2194e-05 | J | P_sw | 実測sum>0ならsum、否则 base×ratio | 自動計算 | 対象 |  |  |  |  | 自動計算 | 01_入力仕様/02_ツリー | 直接編集しない | Eon+Eoff+Eoss優先
半導体/CSI | 1 BDS当たりゲートチャネル数 | N_gate_per_BD_GaN | 2 | ch/device | N_gate | dual-gate | 技術係数 | 対象 |  |  |  |  | 基準仕様（シナリオ間固定） | 09_基準仕様 | 参照元を編集 | dual gate penalty
半導体/CSI | 基板管理回路重量 | m_BD_GaN_substrate_mgmt | 0.05 | kg | m_gate | 暫定研究仮定 | 技術係数 | 対象 |  |  |  |  | 基準仕様（シナリオ間固定） | 09_基準仕様 | 参照元を編集 | 追加回路重量
半導体/CSI | 基板管理回路損失 | P_BD_GaN_substrate_mgmt | 2 | W | P_loss | 暫定研究仮定 | 技術係数 | 対象 |  |  |  |  | 基準仕様（シナリオ間固定） | 09_基準仕様 | 参照元を編集 | 追加回路損失
半導体/CSI | BD-GaN双方向阻止耐圧 | Vblock_BD_GaN | 1200 | V | BD_GaN_compliance | 文献実証値 | 設計基準 | 対象 |  |  |  |  | 基準仕様（シナリオ間固定） | 09_基準仕様 | 参照元を編集 | 必要耐圧との比較
半導体/CSI | BD-GaN高周波化余裕倍率 | k_BD_GaN_fsw_cap | 2 | - | f_sw_BD_GaN_cap | 研究変数 | 技術係数 | 対象 |  |  |  |  | 基準仕様（シナリオ間固定） | 09_基準仕様 | 参照元を編集 | 自動でfswは変更しない
半導体/CSI | BD-GaNデバイス数 | N_BD_GaN | 0 | 個 | M_semi/P_sw | CSI×6 | 自動計算 | 対象 |  |  |  |  | 自動計算 | 01_入力仕様 | 直接編集しない | monolithic BDS count
EMI/DMダンピング | 受動ダンピング有効 | Enable_passive_damping | 0 | 0/1 | M_damping_resistor/P_damping | LCL/高次DMフィルタ等で受動ダンピング抵抗を使用するシナリオ。0=不使用、1=使用。
EMI/DMダンピング | 受動ダンピング抵抗基準重量 | m_damping_resistor_ref | 0.05 | kg | M_damping_resistor | 一次設計仮定。50 W級ヒートシンク取付パワー抵抗が市販されることを基準に、抵抗・端子・取付を含む0.05 kgを暫定値とする。質量は採用部品データで置換。参考: https://www.vishay.com/en/product/50035/
EMI/DMダンピング | 受動ダンピング基準損失 | P_damping_ref | 50 | W | P_damping | 一次設計仮定。50 W級パワー抵抗クラスを基準値とし、詳細設計ではフィルタRMS電流と抵抗値からI^2Rへ置換。参考: https://www.vishay.com/en/product/50035/
HTS | HTS AC損失基準リプル電流 | I_dc_ripple_ref_HTS | 6.4433 | A | AC_loss_HTS_ripple | P_HTS_ac_ref=20 Wを定義した固定基準リプル電流。100 kW, 800 V, η=0.97, ripple=5%から6.443 A。現在シナリオ値ではなく正規化基準。

## 02_ツリー
02_ツリー：Level 12 技術分解 / 設計変数 / 等価重量 / 感度
Node ID | Parent ID | Level（式） | 項目名 | 変数 | 現在値 | 単位 | 重量 [kg] | 式（左辺 = 右辺） | 局所弾性 ε | 正規化感度 S | 感度方向 | 変更可否 | 備考 | 最終変数判定 1=最下層 / 0=途中 | Enable単純比例局所弾性 ε 直接追加/削除枝 | 変数初出判定 | 変数連番
T001 |  | 0 | インバータ総重量 | M_inv | 12.4381 | kg | 12.4381 | M_inv=M_semi+M_cool+M_dc_cap+M_bus+M_case+M_emi+M_ctrl+M_sensor+M_conn+M_other+M_DCDC+M_ss+M_snub+M_APD | 1 | 1 | TOP KPI | 設計対象 | トップKPI。Root直下は相互に重量を重複計上しない物理サブシステム/独立追加回路のみ。 | 0 |  | 1 | 1
T002 | T001 | 1 | パワー半導体・モジュール関連重量 | M_semi | 1.6469 | kg | 1.6469 | M_semi=N_power_device_total×m_mod+M_parallel | 0.13241 | 0.13241 | 増加→総重量増 | 設計対象 | 主半導体総重量。N_power_device_totalには方式に応じた追加直列ダイオード数を含め、現簡易モデルでは同一m_modで等価質量化する。CSI直列ダイオード重量を別枝で再加算しない。詳細パッケージ分解時にSW/diode単体質量へ置換。 | 0 |  | 1 | 2
T003 | T002 | 2 | パワーデバイス総数 | N_power_device_total | 6 | 個 | 1.0169 | 入力仕様 | 0.61747 | 0.08176 | 増加→総重量増 | 設計対象 | 2L=6、NPC=18(12SW+6diode)、ANPC=18SW、CSI=12(6SW+6逆阻止diode)。 | 1 |  | 1 | 3
T004 | T002 | 2 | 1モジュール重量 | m_mod | 0.16949 | kg | 1.0169 | m_mod=m_chip_mod+m_dbc+m_base+m_pkg | 0.61747 | 0.08176 | 増加→総重量増 | 設計対象 |  | 0 |  | 1 | 4
T005 | T004 | 3 | チップ重量/モジュール | m_chip_mod | 0.00013663 | kg | 0.00081977 | m_chip_mod=N_chip_mod×m_chip | 0.00080612 | 6.5908e-05 | 増加→総重量増 | 設計対象 |  | 0 |  | 1 | 5
T006 | T005 | 4 | チップ数/モジュール | N_chip_mod | 2.3646 | 個 | 0.00081977 | N_chip_mod=k_chip×I_phase/I_chip | 1 | 6.5908e-05 | 増加→総重量増 | 設計対象 |  | 0 |  | 1 | 6
T007 | T006 | 5 | チップ数係数 | k_chip | 1.25 | - | 0.00081977 | 入力仕様 | 1 | 6.5908e-05 | 増加→総重量増 | 設計対象 |  | 1 |  | 1 | 7
T008 | T006 | 5 | 相電流RMS | I_phase | 156.6333 | A | 0.00081977 | I_phase=P_out_const/(√3×V_ll×PF×eta) | 1 | 6.5908e-05 | 増加→総重量増 | 設計対象 | P_outは固定要求で子ノード化しない | 0 |  | 1 | 8
T009 | T008 | 6 | 線間電圧RMS | V_ll | 400 | V | 0.00081977 | 入力仕様 | -1 | -6.5908e-05 | 増加→総重量減 | 設計対象 |  | 1 |  | 1 | 9
T010 | T008 | 6 | 力率 | PF | 0.95 | - | 0.00081977 | 入力仕様 | -1 | -6.5908e-05 | 増加→総重量減 | 設計対象 |  | 1 |  | 1 | 10
T011 | T008 | 6 | 効率 | eta | 0.97 | - | 0.00081977 | 入力仕様 | -1 | -6.5908e-05 | 増加→総重量減 | 設計対象 |  | 1 |  | 1 | 11
T012 | T006 | 5 | 1チップ電流能力 | I_chip | 82.8 | A | 0.00081977 | I_chip=J_chip×A_active | -1 | -6.5908e-05 | 増加→総重量減 | 設計対象 |  | 0 |  | 1 | 12
T013 | T012 | 6 | 実効チップ許容電流密度 | J_chip_eff | 1.15 | A/mm² | 0.00081977 | J_chip_eff=J_chip×k_pkg_J | 1 | -6.5908e-05 | 増加→総重量減 | 設計対象 |  | 0 |  | 1 | 13
T014 | T012 | 6 | 有効チップ面積 | A_active | 72 | mm² | 0.00081977 | A_active=k_active×A_chip | 1 | -6.5908e-05 | 増加→総重量減 | 設計対象 |  | 0 |  | 1 | 14
T015 | T014 | 7 | 有効面積率 | k_active | 0.72 | - | 0.00081977 | 入力仕様 | 1 | -6.5908e-05 | 増加→総重量減 | 設計対象 |  | 1 |  | 1 | 15
T016 | T014 | 7 | チップ面積 | A_chip | 100 | mm² | 0.00081977 | 入力仕様 | 1 | -6.5908e-05 | 増加→総重量減 | 設計対象 | 面積増→電流能力増 | 1 |  | 1 | 16
T017 | T005 | 4 | 1チップ重量 | m_chip | 5.778e-05 | kg | 0.00081977 | m_chip=A_chip×t_chip×rho_chip×1E-9 | 1 | 6.5908e-05 | 増加→総重量増 | 設計対象 |  | 0 |  | 1 | 17
T018 | T017 | 5 | チップ面積 | A_chip | 100 | mm² | 0.00081977 | 入力仕様 | 1 | 6.5908e-05 | 増加→総重量増 | 設計対象 | 面積増→重量増 | 1 |  | 0
T019 | T017 | 5 | チップ厚さ | t_chip | 0.18 | mm | 0.00081977 | 入力仕様 | 1 | 6.5908e-05 | 増加→総重量増 | 設計対象 |  | 1 |  | 1 | 18
T020 | T017 | 5 | 密度 | rho_chip | 3210 | kg/m³ | 0.00081977 | 入力仕様 | 1 | 6.5908e-05 | 増加→総重量増 | 設計対象 |  | 1 |  | 1 | 19
T021 | T004 | 3 | DBC重量 | m_dbc | 0.026961 | kg | 0.16176 | m_dbc=A_dbc×t_dbc×rho_dbc×1E-9 | 0.15907 | 0.013006 | 増加→総重量増 | 設計対象 |  | 0 |  | 1 | 20
T022 | T021 | 4 | DBC面積 | A_dbc | 4200 | mm² | 0.16176 | A_dbc=L_dbc×W_dbc×1E6 | 1 | 0.013006 | 増加→総重量増 | 設計対象 |  | 0 |  | 1 | 21
T023 | T021 | 4 | DBC厚さ | t_dbc | 0.92 | mm | 0.16176 | t_dbc=t_cu_top+t_cer+t_cu_bot | 1 | 0.013006 | 増加→総重量増 | 設計対象 |  | 0 |  | 1 | 22
T024 | T021 | 4 | DBC密度 | rho_dbc | 6977.3913 | kg/m³ | 0.16176 | rho_dbc={rho_cu(t_top+t_bot)+rho_cer t_cer}/t_dbc | 1 | 0.013006 | 増加→総重量増 | 設計対象 |  | 0 |  | 1 | 23
T025 | T004 | 3 | ベース重量 | m_base | 0.067392 | kg | 0.40435 | m_base=A_base×t_base×rho_base×1E-9 | 0.39762 | 0.032509 | 増加→総重量増 | 設計対象 |  | 0 |  | 1 | 24
T026 | T025 | 4 | ベース面積 | A_base | 5200 | mm² | 0.40435 | A_base=L_base×W_base×1E6 | 1 | 0.032509 | 増加→総重量増 | 設計対象 |  | 0 |  | 1 | 25
T027 | T025 | 4 | ベース厚さ | t_base | 4.8 | mm | 0.40435 | t_base=MAX(t_base_input,t_base_req) | 1 | 0.032509 | 増加→総重量増 | 設計対象 |  | 0 |  | 1 | 26
T028 | T025 | 4 | ベース密度 | rho_base | 2700 | kg/m³ | 0.40435 | 入力仕様 | 1 | 0.032509 | 増加→総重量増 | 設計対象 |  | 1 |  | 1 | 27
T029 | T004 | 3 | 封止・端子重量 | m_pkg | 0.075 | kg | 0.45 | 入力仕様 | 0.44251 | 0.036179 | 増加→総重量増 | 設計対象 |  | 1 |  | 1 | 28
T030 | T001 | 1 | 冷却系重量 | M_cool | 0.56689 | kg | 0.56689 | M_cool=m_hx+m_cool_fix | 0.045577 | 0.045577 | 増加→総重量増 | 設計対象 |  | 0 |  | 1 | 29
T031 | T030 | 2 | 熱交換器重量 | m_hx | 0.016888 | kg | 0.016888 | m_hx=Q_req/q_cool×TIM×Tj×potting×package_cooling | 0.02979 | 0.0013578 | 増加→総重量増 | 設計対象 |  | 0 |  | 1 | 30
T032 | T031 | 3 | 必要冷却能力 | Q_req | 777.7773 | W | 0.016888 | Q_req=K_th×(P_loss_semiconductor+P_bus+P_cap+P_filter+P_ctrl+P_DCDC+P_L_dc+P_damping) | 1 | 0.0013578 | 増加→総重量増 | 設計対象 | インバータ内部で除熱すべき損失のみを集計。HTS冷凍機の電気入力P_cryo_HTSは外部電源からのシステム電力ペナルティであり、インバータ内部発熱として二重加算しない。 | 0 |  | 1 | 31
T033 | T032 | 4 | 熱設計マージン | K_th | 1.2 | - | 0.016888 | 入力仕様 | 1 | 0.0013578 | 増加→総重量増 | 設計対象 |  | 1 |  | 1 | 32
T034 | T032 | 4 | 半導体総損失 | P_loss | 39.8207 | W | 0.0010375 | P_loss=P_cond+P_sw+P_dead+P_gate+P_snub+BD-GaN substrate management loss | 0.061438 | 8.3417e-05 | 増加→総重量増 | 設計対象 |  | 0 |  | 1 | 33
T035 | T034 | 5 | 導通損失 | P_cond | 10.5999 | W | 0.00027619 | P_cond=IF(BD-GaN CSI, N_sw_cond_eq×I_cond²×R_BD_GaN_eff, N_sw_cond_eq×I_cond²×R_on_eq+N_diode_cond_eq×I_cond×Vf) | 0.26619 | 2.2205e-05 | 増加→総重量増 | 設計対象 | 簡略一般モデル。2L:3SW、NPC:6SW+1.5diode、ANPC同期整流:6SW+0diode、CSI:2SW+2逆阻止diode。 | 0 |  | 1 | 34
T040 | T035 | 6 | 等価オン抵抗 | R_on_eq | 0.00014402 | Ω | 0.00027619 | R_on_eq=Rsp_total/(A_chip×N_parallel)×k_vgs_ron×k_Ron_T | 1 | 2.2205e-05 | 増加→総重量増 | 設計対象 |  | 0 |  | 1 | 35
T041 | T040 | 7 | 総比オン抵抗 | Rsp_total | 0.039729 | Ω·mm² | 0.00027619 | Rsp_total=Rsp_drift+Rsp_cell | 1 | 2.2205e-05 | 増加→総重量増 | 設計対象 |  | 0 |  | 1 | 36
T042 | T041 | 8 | ドリフト層比オン抵抗 | Rsp_drift | 0.038229 | Ω·mm² | 0.00026576 | Rsp_drift=K_rsp×rho_drift×t_drift×1E6 | 0.96224 | 2.1366e-05 | 増加→総重量増 | 設計対象 |  | 0 |  | 1 | 37
T043 | T042 | 9 | 比オン抵抗補正 | K_rsp | 1 | - | 0.00026576 | 入力仕様 | 1 | 2.1366e-05 | 増加→総重量増 | 設計対象 |  | 1 |  | 1 | 38
T044 | T042 | 9 | ドリフト層抵抗率 | rho_drift | 0.0067643 | Ωm | 0.00026576 | rho_drift=1/(q_e×mu_n×N_drift) | 1 | 2.1366e-05 | 増加→総重量増 | 設計対象 |  | 0 |  | 1 | 39
T045 | T044 | 10 | 素電荷 | q_e | 1.602e-19 | C | 0 | 固定定数 | 0 | 0 | 感度対象外 | 固定/対象外 | 感度対象外 | 1 |  | 1 | 40
T046 | T044 | 10 | 移動度 | mu_n | 0.08 | m²/(V·s) | 0.00026576 | 入力仕様 | -1 | -2.1366e-05 | 増加→総重量減 | 設計対象 |  | 1 |  | 1 | 41
T047 | T044 | 10 | ドーピング濃度 | N_drift | 1.1535e+22 | 1/m³ | 0.00026576 | N_drift=N_d_ref×(V_block_req/V_ref_nd)^(-a_nd) | -1 | -2.1366e-05 | 増加→総重量減 | 設計対象 |  | 0 |  | 1 | 42
T048 | T047 | 11 | 基準ドーピング | N_d_ref | 8e+21 | 1/m³ | 0.00026576 | 入力仕様 | 1 | -2.1366e-05 | 増加→総重量減 | 設計対象 |  | 1 |  | 1 | 43
T049 | T047 | 11 | 耐圧基準 | V_ref_nd | 1200 | V | 0.00031891 | 入力仕様 | 1.2 | -2.564e-05 | 増加→総重量減 | 設計対象 |  | 1 |  | 1 | 44
T050 | T047 | 11 | 耐圧指数 | a_nd | 1.2 | - | 9.7255e-05 | 入力仕様 | 0.36595 | -7.8191e-06 | 増加→総重量減 | 設計対象 |  | 1 |  | 1 | 45
T051 | T047 | 11 | 必要耐圧 | V_block_req | 884.582 | V | 0.00031891 | V_block_req=IF(3L-NPC/ANPC,Vdc/2+V_overshoot_eff,K_vblk×Vdc+V_overshoot_eff) | -1.2 | 2.564e-05 | 増加→総重量増 | 設計対象 | 3L-NPC/ANPCは1素子当たりVdc/2。他方式はVdc+surge。標準耐圧クラス切上げは07_システム要求の推奨値へ分離。 | 0 |  | 1 | 46
T052 | T051 | 12 | 耐圧係数 | K_vblk | 1 | - | 0.00028842 | 入力仕様 | 0.90438 | 2.3188e-05 | 増加→総重量増 | 設計対象 |  | 1 |  | 1 | 47
T053 | T051 | 12 | DCバス電圧 | V_dc | 800 | V | 0.00028842 | 入力仕様 | 0.90438 | 2.3188e-05 | 増加→総重量増 | 設計対象 | 耐圧増→Ron増 | 1 |  | 1 | 48
T054 | T042 | 9 | ドリフト層厚 | t_drift | 5.6515e-06 | m | 0.00026576 | t_drift=K_tdrift×V_block_req/E_allow | 1 | 2.1366e-05 | 増加→総重量増 | 設計対象 |  | 0 |  | 1 | 49
T055 | T054 | 10 | 厚さ余裕係数 | K_tdrift | 1.15 | - | 0.00026576 | 入力仕様 | 1 | 2.1366e-05 | 増加→総重量増 | 設計対象 |  | 1 |  | 1 | 50
T056 | T054 | 10 | 必要耐圧 | V_block_req | 884.582 | V | 0.00026576 | V_block_req=IF(3L-NPC/ANPC,Vdc/2+V_overshoot_eff,K_vblk×Vdc+V_overshoot_eff) | 1 | 2.1366e-05 | 増加→総重量増 | 設計対象 | 3L-NPC/ANPCは1素子当たりVdc/2。他方式はVdc+surge。 | 0 |  | 0
T057 | T056 | 11 | 耐圧係数 | K_vblk | 1 | - | 0.00024035 | 入力仕様 | 0.90438 | 1.9323e-05 | 増加→総重量増 | 設計対象 |  | 1 |  | 0
T058 | T056 | 11 | DCバス電圧 | V_dc | 800 | V | 0.00024035 | 入力仕様 | 0.90438 | 1.9323e-05 | 増加→総重量増 | 設計対象 | 耐圧増→厚さ増 | 1 |  | 0
T059 | T054 | 10 | 許容電界 | E_allow | 180000000 | V/m | 0.00026576 | E_allow=k_Euse×E_crit | -1 | -2.1366e-05 | 増加→総重量減 | 設計対象 |  | 0 |  | 1 | 51
T060 | T059 | 11 | 電界利用率 | k_Euse | 0.72 | - | 0.00026576 | 入力仕様 | 1 | -2.1366e-05 | 増加→総重量減 | 設計対象 |  | 1 |  | 1 | 52
T061 | T059 | 11 | 臨界電界 | E_crit | 250000000 | V/m | 0.00026576 | 入力仕様 | 1 | -2.1366e-05 | 増加→総重量減 | 設計対象 |  | 1 |  | 1 | 53
T062 | T041 | 8 | セル等抵抗面積積 | Rsp_cell | 0.0015 | Ω·mm² | 1.0428e-05 | 入力仕様 | 0.037756 | 8.3837e-07 | 増加→総重量増 | 設計対象 |  | 1 |  | 1 | 54
T063 | T040 | 7 | チップ面積 | A_chip | 100 | mm² | 0.00027619 | 入力仕様 | -1 | -2.2205e-05 | 増加→総重量減 | 設計対象 | 面積増→Ron低下 | 1 |  | 0
T064 | T034 | 5 | スイッチング損失 | P_sw | 17.7013 | W | 0.00046122 | P_sw=N_switching×E_sw_eff×f_sw×k_ss_eff×k_gate_sw×k_pwm_sw×k_miller_sw。BD-GaN時はN_BD_GaNとE_sw_BD_GaNを使用 | 0.44453 | 3.7081e-05 | 増加→総重量増 | 設計対象 |  | 0 |  | 1 | 55
T065 | T064 | 6 | 制御スイッチ数（SW損失用） | N_gate | 6 | - | 0.00046122 | N_switching=N_gate | 1 | 3.7081e-05 | 増加→総重量増 | 設計対象 | トポロジー自動算出 | 1 |  | 1 | 56
T066 | T064 | 6 | 1回SWエネルギー | E_sw | 0.00018439 | J | 0.00046122 | E_sw=K_esw×0.5×C_oss×V_dc² | 1 | 3.7081e-05 | 増加→総重量増 | 設計対象 |  | 0 |  | 1 | 57
T067 | T066 | 7 | SWエネルギー係数 | K_esw | 1 | - | 0.00046122 | 入力仕様 | 1 | 3.7081e-05 | 増加→総重量増 | 設計対象 |  | 1 |  | 1 | 58
T068 | T066 | 7 | 出力容量 | C_oss | 5.7622e-10 | F | 0.00046122 | C_oss=Coss_area_ref×A_chip×(V_block_req/V_ref_coss)^(-b_coss)×1E-9 | 1 | 3.7081e-05 | 増加→総重量増 | 設計対象 |  | 0 |  | 1 | 59
T069 | T068 | 8 | 容量面積係数 | Coss_area_ref | 0.0051788 | nF/mm² | 0.00046122 | 入力仕様 | 1 | 3.7081e-05 | 増加→総重量増 | 設計対象 |  | 1 |  | 1 | 60
T070 | T068 | 8 | チップ面積 | A_chip | 100 | mm² | 0.00046122 | 入力仕様 | 1 | 3.7081e-05 | 増加→総重量増 | 設計対象 | 面積増→Coss増 | 1 |  | 0
T071 | T068 | 8 | 耐圧指数 | b_coss | 0.35 | - | 4.9229e-05 | 入力仕様 | 0.10674 | 3.9579e-06 | 増加→総重量増 | 設計対象 |  | 1 |  | 1 | 61
T072 | T068 | 8 | 容量耐圧基準 | V_ref_coss | 1200 | V | 0.00016143 | 入力仕様 | 0.35 | 1.2978e-05 | 増加→総重量増 | 設計対象 |  | 1 |  | 1 | 62
T073 | T068 | 8 | 必要耐圧 | V_block_req | 884.582 | V | 0.00016143 | V_block_req=IF(3L-NPC/ANPC,Vdc/2+V_overshoot_eff,K_vblk×Vdc+V_overshoot_eff) | -0.35 | -1.2978e-05 | 増加→総重量減 | 設計対象 | 3L-NPC/ANPCは1素子当たりVdc/2。他方式はVdc+surge。 | 0 |  | 0
T074 | T073 | 9 | 耐圧係数 | K_vblk | 1 | - | 0.00014599 | 入力仕様 | 0.90438 | -1.1737e-05 | 増加→総重量減 | 設計対象 |  | 1 |  | 0
T075 | T073 | 9 | DCバス電圧 | V_dc | 800 | V | 0.00014599 | 入力仕様 | 0.90438 | -1.1737e-05 | 増加→総重量減 | 設計対象 | 耐圧↑でCoss低下 | 1 |  | 0
T076 | T066 | 7 | DCバス電圧 | V_dc | 800 | V | 0.00092243 | 入力仕様 | 2 | 7.4162e-05 | 増加→総重量増 | 設計対象 | V²でSW損失増 | 1 |  | 0
T077 | T064 | 6 | スイッチング周波数 | f_sw | 16000 | Hz | 0.00046122 | 入力仕様 | 1 | 3.7081e-05 | 増加→総重量増 | 設計対象 | SW損失増 | 0 |  | 1 | 63
T078 | T031 | 3 | 比冷却能力 | q_cool | 32509.772 | W/kg | 0.016888 | q_cool=h_eff×dT_cool/sigma_hx | -1 | -0.0013578 | 増加→総重量減 | 設計対象 |  | 0 |  | 1 | 64
T079 | T078 | 4 | 実効熱伝達率 | h_eff | 8289.9918 | W/(m²K) | 0.016888 | h_eff=h_nom×k_geom×k_surface×k_fin×k_flow | 1 | -0.0013578 | 増加→総重量減 | 設計対象 |  | 0 |  | 1 | 65
T080 | T079 | 5 | 基準熱伝達率 | h_nom | 10000 | W/(m²K) | 0.016888 | 入力仕様 | 1 | -0.0013578 | 増加→総重量減 | 設計対象 |  | 1 |  | 1 | 66
T081 | T079 | 5 | 流路形状係数 | k_geom | 0.95 | - | 0.016888 | 入力仕様 | 1 | -0.0013578 | 増加→総重量減 | 設計対象 |  | 1 |  | 1 | 67
T082 | T079 | 5 | 表面状態係数 | k_surface | 0.95 | - | 0.016888 | 入力仕様 | 1 | -0.0013578 | 増加→総重量減 | 設計対象 |  | 1 |  | 1 | 68
T083 | T079 | 5 | フィン効率 | k_fin | 0.75 | - | 0.016888 | 入力仕様 | 1 | -0.0013578 | 増加→総重量減 | 設計対象 |  | 1 |  | 1 | 69
T084 | T079 | 5 | 流速係数 | k_flow | 1.2247 | - | 0.016888 | k_flow=(v_cool/v_ref)^0.5 | 1 | -0.0013578 | 増加→総重量減 | 設計対象 |  | 0 |  | 1 | 70
T085 | T084 | 6 | 冷媒流速 | v_cool | 1.5 | m/s | 0.0084439 | 入力仕様 | 0.5 | -0.00067888 | 増加→総重量減 | 設計対象 |  | 1 |  | 1 | 71
T086 | T084 | 6 | 基準流速 | v_ref | 1 | m/s | 0.0084439 | 入力仕様 | -0.5 | 0.00067888 | 増加→総重量増 | 設計対象 |  | 1 |  | 1 | 72
T087 | T078 | 4 | 冷媒温度上昇 | dT_cool | 20 | K | 0.016888 | 入力仕様 | 1 | -0.0013578 | 増加→総重量減 | 設計対象 |  | 1 |  | 1 | 73
T088 | T078 | 4 | 熱交換器面密度 | sigma_hx | 5.1 | kg/m² | 0.016888 | sigma_hx=rho_hx×t_hx_eq | -1 | 0.0013578 | 増加→総重量増 | 設計対象 |  | 0 |  | 1 | 74
T089 | T088 | 5 | 熱交換器密度 | rho_hx | 850 | kg/m³ | 0.016888 | 入力仕様 | 1 | 0.0013578 | 増加→総重量増 | 設計対象 |  | 1 |  | 1 | 75
T090 | T088 | 5 | 熱交換器厚さ | t_hx_eq | 0.006 | m | 0.016888 | 入力仕様 | 1 | 0.0013578 | 増加→総重量増 | 設計対象 |  | 1 |  | 1 | 76
T091 | T030 | 2 | 冷却補機固定重量 | m_cool_fix | 0.35 | kg | 0.35 | 入力仕様 | 0.61741 | 0.028139 | 増加→総重量増 | 設計対象 |  | 1 |  | 1 | 77
T092 | T001 | 1 | DCリンクコンデンサ系重量 | M_cap | 4.1642 | kg | 4.1642 | M_cap=m_cap_active+M_cap_margin+mC_fix+M_hfcap | 0.3348 | 0.3348 | 増加→総重量増 | 設計対象 | 主DCリンクC、寿命/リップル余裕、固定分、HFローカルデカップリングを計上。APD追加回路はRoot別枝。 | 0 |  | 1 | 78
T093 | T092 | 2 | 容量依存重量 | m_cap_active | 4.0642 | kg | 4.0642 | m_cap_active=C_req×mC_spec | 0.97599 | 0.32676 | 増加→総重量増 | 設計対象 |  | 0 |  | 1 | 79
T094 | T093 | 3 | 必要容量 | C_req | 1.6521 | mF | 4.0642 | C_req=2×P_dc_const×t_buf/{V_dc²[1-(1-r_vdc)²]}×1000 | 1 | 0.32676 | 増加→総重量増 | 設計対象 | P_out固定要求 | 0 |  | 1 | 80
T095 | T094 | 4 | バッファ時間 | t_buf | 0.0005 | s | 4.0642 | 入力仕様 | 1 | 0.32676 | 増加→総重量増 | 設計対象 |  | 1 |  | 1 | 81
T096 | T094 | 4 | DCバス電圧 | V_dc | 800 | V | 8.1285 | 入力仕様 | -2 | -0.65352 | 増加→総重量減 | 設計対象 | Vdc↑→Creq↓ | 1 |  | 0
T097 | T094 | 4 | 許容リップル率 | r_vdc | 0.05 | - | 3.96 | 入力仕様 | -0.97436 | -0.31838 | 増加→総重量減 | 設計対象 |  | 1 |  | 1 | 82
T098 | T093 | 3 | 比重量 | mC_spec | 2.46 | kg/mF | 4.0642 | mC_spec=0.0005×V_cap²/e_cap | 1 | 0.32676 | 増加→総重量増 | 設計対象 |  | 0 |  | 1 | 83
T099 | T098 | 4 | C定格電圧 | V_cap | 1000 | V | 8.1285 | V_cap=K_vcap×V_dc | 2 | 0.65352 | 増加→総重量増 | 設計対象 |  | 0 |  | 1 | 84
T100 | T099 | 5 | 定格電圧係数 | K_vcap | 1.25 | - | 8.1285 | 入力仕様 | 1 | 0.65352 | 増加→総重量増 | 設計対象 |  | 1 |  | 1 | 85
T101 | T099 | 5 | DCバス電圧 | V_dc | 800 | V | 8.1285 | 入力仕様 | 1 | 0.65352 | 増加→総重量増 | 設計対象 | Vdc↑→比重量↑ | 1 |  | 0
T102 | T098 | 4 | 実効エネルギー密度 | e_cap | 203.2518 | J/kg | 4.0642 | e_cap={(e_cap_ref×k_dielectric)+e_cap_phys}/2×k_pack_cap | -1 | -0.32676 | 増加→総重量減 | 設計対象 |  | 0 |  | 1 | 86
T103 | T102 | 5 | 基準エネルギー密度 | e_cap_ref | 200 | J/kg | 1.4397 | 入力仕様 | 0.35424 | -0.11575 | 増加→総重量減 | 設計対象 |  | 1 |  | 1 | 87
T104 | T102 | 5 | 誘電体性能 | k_dielectric | 1 | - | 1.4397 | 入力仕様 | 0.35424 | -0.11575 | 増加→総重量減 | 設計対象 |  | 1 |  | 1 | 88
T105 | T102 | 5 | 利用率 | k_pack_cap | 0.72 | - | 4.0642 | 入力仕様 | 1 | -0.32676 | 増加→総重量減 | 設計対象 |  | 1 |  | 1 | 89
T106 | T092 | 2 | 固定重量 | mC_fix | 0.1 | kg | 0.1 | 入力仕様 | 0.024014 | 0.0080398 | 増加→総重量増 | 設計対象 |  | 1 |  | 1 | 90
T107 | T001 | 1 | バスバー重量 | M_bus | 0.98248 | kg | 0.98248 | M_bus=m_bus×K_bus | 0.07899 | 0.07899 | 増加→総重量増 | 設計対象 |  | 0 |  | 1 | 91
T108 | T107 | 2 | 導体重量 | m_bus | 0.69278 | kg | 0.81748 | m_bus=N_bus×L_bus×A_bus×rho_bus×1E-6 | 0.83206 | 0.065724 | 増加→総重量増 | 設計対象 |  | 0 |  | 1 | 92
T109 | T108 | 3 | 導体本数係数 | N_bus | 2 | - | 0.81748 | 入力仕様 | 1 | 0.065724 | 増加→総重量増 | 設計対象 |  | 1 |  | 1 | 93
T110 | T108 | 3 | 導体総長 | L_bus | 1.2 | m | 0.81748 | 入力仕様 | 1 | 0.065724 | 増加→総重量増 | 設計対象 |  | 1 |  | 1 | 94
T111 | T108 | 3 | 必要断面積 | A_bus | 32.2165 | mm² | 0.81748 | A_bus=I_dc/J_bus | 1 | 0.065724 | 増加→総重量増 | 設計対象 |  | 0 |  | 1 | 95
T112 | T111 | 4 | DC電流 | I_dc | 128.866 | A | 0.81748 | I_dc=P_out_const/(V_dc×eta) | 1 | 0.065724 | 増加→総重量増 | 設計対象 | P_out固定要求 | 0 |  | 1 | 96
T113 | T112 | 5 | DCバス電圧 | V_dc | 800 | V | 0.81748 | 入力仕様 | -1 | -0.065724 | 増加→総重量減 | 設計対象 | Vdc↑→Idc↓ | 1 |  | 0
T114 | T112 | 5 | 効率 | eta | 0.97 | - | 0.81748 | 入力仕様 | -1 | -0.065724 | 増加→総重量減 | 設計対象 |  | 1 |  | 0
T115 | T111 | 4 | 許容電流密度 | J_bus | 4 | A/mm² | 0.81748 | J_bus=MIN(J_bus_ref,J_bus_phys)×k_temp×k_bus_cool | -1 | -0.065724 | 増加→総重量減 | 設計対象 |  | 0 |  | 1 | 97
T116 | T115 | 5 | 基準電流密度 | J_bus_ref | 4 | A/mm² | 0.81748 | 入力仕様 | 1 | -0.065724 | 増加→総重量減 | 設計対象 |  | 1 |  | 1 | 98
T117 | T115 | 5 | 温度余裕係数 | k_temp | 1 | - | 0.81748 | k_temp=SQRT(dT_bus/dT_bus_ref) | 1 | -0.065724 | 増加→総重量減 | 設計対象 |  | 0 |  | 1 | 99
T118 | T117 | 6 | 許容温度上昇 | dT_bus | 60 | K | 0.40874 | dT_bus=T_bus_max-T_amb | 0.5 | -0.032862 | 増加→総重量減 | 設計対象 |  | 0 |  | 1 | 100
T119 | T118 | 7 | 許容導体温度 | T_bus_max | 105 | °C | 0.7153 | 入力仕様 | 1.75 | -0.057509 | 増加→総重量減 | 設計対象 |  | 1 |  | 1 | 101
T120 | T118 | 7 | 周囲温度 | T_amb | 45 | °C | 0.30656 | 入力仕様 | -0.75 | 0.024647 | 増加→総重量増 | 設計対象 |  | 1 |  | 1 | 102
T121 | T117 | 6 | 基準温度上昇 | dT_bus_ref | 60 | K | 0.40874 | 入力仕様 | -0.5 | 0.032862 | 増加→総重量増 | 設計対象 |  | 1 |  | 1 | 103
T122 | T115 | 5 | 放熱改善係数 | k_bus_cool | 1 | - | 0.81748 | 入力仕様 | 1 | -0.065724 | 増加→総重量減 | 設計対象 |  | 1 |  | 1 | 104
T123 | T108 | 3 | 導体密度 | rho_bus | 8960 | kg/m³ | 0.81748 | 入力仕様 | 1 | 0.065724 | 増加→総重量増 | 設計対象 |  | 0 |  | 1 | 105
T124 | T107 | 2 | 絶縁・支持係数 | K_bus | 1.18 | - | 0.81748 | 入力仕様 | 0.83206 | 0.065724 | 増加→総重量増 | 設計対象 |  | 1 |  | 1 | 106
T125 | T001 | 1 | 筐体・絶縁構造重量 | M_case | 2.3531 | kg | 2.3531 | M_case=A_case×t_case_eff×rho_case×K_case | 0.18919 | 0.18919 | 増加→総重量増 | 設計対象 | 筐体板金に加え、絶縁距離支持、高性能絶縁材、ポッティングを含む構造系重量。 | 0 |  | 1 | 107
T126 | T125 | 2 | 表面積 | A_case | 0.495 | m² | 2.1731 | A_case=2(LW+LH+WH) | 0.92351 | 0.17471 | 増加→総重量増 | 設計対象 |  | 0 |  | 1 | 108
T127 | T126 | 3 | 長さ | L_case | 0.45 | m | 1.778 | 入力仕様 | 0.81818 | 0.14295 | 増加→総重量増 | 設計対象 |  | 1 |  | 1 | 109
T128 | T126 | 3 | 幅 | W_case | 0.3 | m | 1.5804 | 入力仕様 | 0.72727 | 0.12706 | 増加→総重量増 | 設計対象 |  | 1 |  | 1 | 110
T129 | T126 | 3 | 高さ | H_case | 0.15 | m | 0.98777 | 入力仕様 | 0.45455 | 0.079415 | 増加→総重量増 | 設計対象 |  | 1 |  | 1 | 111
T130 | T125 | 2 | 板厚 | t_case_eff | 0.0018 | m | 2.1731 | t_case_eff=MAX(t_case,t_case_req) | 0.92351 | 0.17471 | 増加→総重量増 | 設計対象 |  | 0 |  | 1 | 112
T131 | T125 | 2 | 材料密度 | rho_case | 2700 | kg/m³ | 2.1731 | 入力仕様 | 0.92351 | 0.17471 | 増加→総重量増 | 設計対象 |  | 1 |  | 1 | 113
T132 | T125 | 2 | 構造係数 | K_case | 0.90331 | - | 2.1731 | K_case=(1-r_open)×K_rib×K_mfg | 0.92351 | 0.17471 | 増加→総重量増 | 設計対象 |  | 0 |  | 1 | 114
T133 | T132 | 3 | 開口率 | r_open | 0.18 | - | 0.47702 | 入力仕様 | -0.21951 | -0.038352 | 増加→総重量減 | 設計対象 |  | 1 |  | 1 | 115
T134 | T132 | 3 | リブ係数 | K_rib | 1.08 | - | 2.1731 | 入力仕様 | 1 | 0.17471 | 増加→総重量増 | 設計対象 |  | 1 |  | 1 | 116
T135 | T132 | 3 | 製造余裕 | K_mfg | 1.02 | - | 2.1731 | 入力仕様 | 1 | 0.17471 | 増加→総重量増 | 設計対象 |  | 1 |  | 1 | 117
T136 | T001 | 1 | EMI対策重量 | M_emi | 0.35835 | kg | 0.35835 | M_emi=M_DM_filter+M_CM_filter+M_dvdt_filter+M_shield | 0.028811 | 0.028811 | 増加→総重量増 | 設計対象 | DM/CM/dv-dtフィルタとEMIシールドを含むEMI対策系重量。 | 0 |  | 1 | 118
T137 | T361 | 3 | インダクタ重量 | M_L | 0.23371 | kg | 0.23371 | M_L=k_mL×L_dm×(I_phase/1000)² | 0.65217 | 0.01879 | 増加→総重量増 | 設計対象 |  | 0 |  | 1 | 119
T138 | T137 | 4 | L重量係数 | k_mL | 25000 | kg/(H·kA²) | 0.23371 | k_mL=エネルギー基準の入力係数を直接使用 | 1 | 0.01879 | 増加→総重量増 | 設計対象 |  | 0 |  | 1 | 120
T139 | T137 | 4 | 必要DMインダクタンス | L_dm | 0.00038104 | H | 0.23371 | L_dm=V_noise×k_DPWM_ripple_eff/(2πf_cI_ripple_allow) | 1 | 0.01879 | 増加→総重量増 | 設計対象 |  | 0 |  | 1 | 121
T140 | T139 | 5 | ノイズ等価電圧 | V_noise | 60 | V | 0.23371 | 入力仕様 | 1 | 0.01879 | 増加→総重量増 | 設計対象 |  | 1 |  | 1 | 122
T141 | T139 | 5 | 遮断周波数 | f_c | 1600 | Hz | 0.23371 | f_c=k_fc×f_sw | -1 | -0.01879 | 増加→総重量減 | 設計対象 |  | 0 |  | 1 | 123
T142 | T141 | 6 | 遮断周波数係数 | k_fc | 0.1 | - | 0.23371 | 入力仕様 | 1 | -0.01879 | 増加→総重量減 | 設計対象 |  | 1 |  | 1 | 124
T143 | T141 | 6 | スイッチング周波数 | f_sw | 16000 | Hz | 0.23371 | 入力仕様 | 1 | -0.01879 | 増加→総重量減 | 設計対象 | fsw↑→L重量↓ | 1 |  | 0
T144 | T139 | 5 | 許容電流リップル | I_ripple | 15.6633 | A | 0.23371 | I_ripple=r_Iemi×I_phase | -1 | -0.01879 | 増加→総重量減 | 設計対象 |  | 0 |  | 1 | 125
T145 | T144 | 6 | リップル率 | r_Iemi | 0.1 | - | 0.23371 | 入力仕様 | 1 | -0.01879 | 増加→総重量減 | 設計対象 |  | 1 |  | 1 | 126
T146 | T144 | 6 | 相電流 | I_phase | 156.6333 | A | 0.23371 | I_phase=P_out_const/(√3V_llPFeta) | 1 | -0.01879 | 増加→総重量減 | 設計対象 | P_out固定要求 | 0 |  | 0
T147 | T146 | 7 | 線間電圧 | V_ll | 400 | V | 0.23371 | 入力仕様 | -1 | 0.01879 | 増加→総重量増 | 設計対象 |  | 1 |  | 0
T148 | T146 | 7 | 力率 | PF | 0.95 | - | 0.23371 | 入力仕様 | -1 | 0.01879 | 増加→総重量増 | 設計対象 |  | 1 |  | 0
T149 | T146 | 7 | 効率 | eta | 0.97 | - | 0.23371 | 入力仕様 | -1 | 0.01879 | 増加→総重量増 | 設計対象 |  | 1 |  | 0
T150 | T137 | 4 | 相電流 | I_phase | 156.6333 | A | 0.46742 | I_phase=P_out_const/(√3V_llPFeta) | 2 | 0.03758 | 増加→総重量増 | 設計対象 | P_out固定要求 | 0 |  | 0
T151 | T150 | 5 | 線間電圧 | V_ll | 400 | V | 0.46742 | 入力仕様 | -1 | -0.03758 | 増加→総重量減 | 設計対象 |  | 1 |  | 0
T152 | T150 | 5 | 力率 | PF | 0.95 | - | 0.46742 | 入力仕様 | -1 | -0.03758 | 増加→総重量減 | 設計対象 |  | 1 |  | 0
T153 | T150 | 5 | 効率 | eta | 0.97 | - | 0.46742 | 入力仕様 | -1 | -0.03758 | 増加→総重量減 | 設計対象 |  | 1 |  | 0
T154 | T361 | 3 | コンデンサ重量 | M_C | 0.12464 | kg | 0.12464 | M_C=k_mC×C_dm×(V_dc/1000)² | 0.34783 | 0.010021 | 増加→総重量増 | 設計対象 |  | 0 |  | 1 | 127
T155 | T154 | 4 | C重量係数 | k_mC | 2500 | kg/(F·kV²) | 0.12464 | 入力仕様 | 1 | 0.010021 | 増加→総重量増 | 設計対象 |  | 1 |  | 1 | 128
T156 | T154 | 4 | 必要DM容量 | C_dm | 7.7903e-05 | F | 0.12464 | C_dm=I_noise/(2πf_cV_ripple) | 1 | 0.010021 | 増加→総重量増 | 設計対象 |  | 0 |  | 1 | 129
T157 | T156 | 5 | ノイズ電流 | I_noise | 12.5307 | A | 0.12464 | I_noise=r_noise×I_phase×k_DPWM_ripple_eff | 1 | 0.010021 | 増加→総重量増 | 設計対象 |  | 0 |  | 1 | 130
T158 | T157 | 6 | ノイズ電流係数 | r_noise | 0.08 | - | 0.12464 | 入力仕様 | 1 | 0.010021 | 増加→総重量増 | 設計対象 |  | 1 |  | 1 | 131
T159 | T157 | 6 | 相電流 | I_phase | 156.6333 | A | 0.12464 | I_phase=P_out_const/(√3V_llPFeta) | 1 | 0.010021 | 増加→総重量増 | 設計対象 | P_out固定要求 | 0 |  | 0
T160 | T159 | 7 | 線間電圧 | V_ll | 400 | V | 0.12464 | 入力仕様 | -1 | -0.010021 | 増加→総重量減 | 設計対象 |  | 1 |  | 0
T161 | T159 | 7 | 力率 | PF | 0.95 | - | 0.12464 | 入力仕様 | -1 | -0.010021 | 増加→総重量減 | 設計対象 |  | 1 |  | 0
T162 | T159 | 7 | 効率 | eta | 0.97 | - | 0.12464 | 入力仕様 | -1 | -0.010021 | 増加→総重量減 | 設計対象 |  | 1 |  | 0
T163 | T156 | 5 | 遮断周波数 | f_c | 1600 | Hz | 0.12464 | f_c=k_fc×f_sw | -1 | -0.010021 | 増加→総重量減 | 設計対象 |  | 0 |  | 0
T164 | T163 | 6 | 遮断周波数係数 | k_fc | 0.1 | - | 0.12464 | 入力仕様 | 1 | -0.010021 | 増加→総重量減 | 設計対象 |  | 1 |  | 0
T165 | T163 | 6 | スイッチング周波数 | f_sw | 16000 | Hz | 0.12464 | 入力仕様 | 1 | -0.010021 | 増加→総重量減 | 設計対象 | fsw↑→C重量↓ | 1 |  | 0
T166 | T156 | 5 | 許容電圧リップル | V_ripple | 16 | V | 0.12464 | V_ripple=r_Vemi×V_dc | -1 | -0.010021 | 増加→総重量減 | 設計対象 |  | 0 |  | 1 | 132
T167 | T166 | 6 | 許容電圧リップル率 | r_Vemi | 0.02 | - | 0.12464 | 入力仕様 | 1 | -0.010021 | 増加→総重量減 | 設計対象 |  | 1 |  | 1 | 133
T168 | T166 | 6 | DCバス電圧 | V_dc | 800 | V | 0.12464 | 入力仕様 | 1 | -0.010021 | 増加→総重量減 | 設計対象 |  | 1 |  | 0
T169 | T154 | 4 | DCバス電圧 | V_dc | 800 | V | 0.24929 | 入力仕様 | 2 | 0.020042 | 増加→総重量増 | 設計対象 | V²重量増 | 1 |  | 0
T170 | T001 | 1 | 制御・ゲート回路重量 | m_ctrl | 0.55936 | kg | 0.55936 | M_ctrl=m_ctrl_pcb+m_gate+m_aux_supply | 0.044971 | 0.044971 | 増加→総重量増 | 設計対象 |  | 0 |  | 1 | 134
T171 | T001 | 1 | センサ重量 | m_sensor | 0.315 | kg | 0.315 | M_sensor=m_isens+m_vsens+m_tsens+m_harness+M_CSA+M_sensor_option | 0.025325 | 0.025325 | 増加→総重量増 | 設計対象 |  | 0 |  | 1 | 135
T172 | T001 | 1 | 端子・コネクタ重量 | m_conn | 0.42 | kg | 0.42 | M_conn=m_conn_dc+m_conn_ac+m_conn_sig+m_conn_support | 0.033767 | 0.033767 | 増加→総重量増 | 設計対象 |  | 0 |  | 1 | 136
T173 | T001 | 1 | その他固定・補機重量 | m_other | 1.0717 | kg | 1.0717 | M_other=m_fastener+m_insulation+m_harness+M_precharge+M_contactor+M_discharge | 0.086164 | 0.086164 | 増加→総重量増 | 設計対象 | 締結・絶縁・内部ハーネスと、プリチャージ/コンタクタ/放電等の補機を計上。 | 0 |  | 1 | 137
T174 | T002 | 2 | 並列化関連重量 | M_parallel | 0.63 | kg | 0.63 | M_parallel=N_power_device_total×N_parallel×m_parallel_unit | 0.38253 | 0.050651 | 増加→総重量増 | 設計対象 | 並列化に伴う追加チップ/ゲート/端子等の等価重量 | 0 |  | 1 | 138
T175 | T174 | 3 | パワーデバイス総数 | N_power_device_total | 6 | 個 | 0.63 | 入力仕様 | 1 | 0.050651 | 増加→総重量増 | 設計対象 |  | 1 |  | 0
T176 | T174 | 3 | 並列数 | N_parallel | 3 | - | 0.63 | 入力仕様 | 1 | 0.050651 | 増加→総重量増 | 設計対象 | 並列数増→重量増 | 1 |  | 1 | 139
T177 | T174 | 3 | 並列1系統重量 | m_parallel_unit | 0.035 | kg/系統 | 0.63 | 入力仕様 | 1 | 0.050651 | 増加→総重量増 | 設計対象 |  | 1 |  | 1 | 140
T178 | T040 | 7 | 並列数 | N_parallel | 3 | - | 0.00027619 | 入力仕様 | -1 | -2.2205e-05 | 増加→総重量減 | 設計対象 | 並列数増→等価Ron低下 | 1 |  | 0
T179 | T064 | 6 | ソフトスイッチング損失係数 | k_ss_eff | 1 | - | 0.00046122 | k_ss_eff=1-Enable_SS×(1-k_ss_residual) | 1 | 3.7081e-05 | 増加→総重量増 | 設計対象 | 0/1技術選択 | 0 |  | 1 | 141
T180 | T179 | 7 | ソフトスイッチング有効 | Enable_SS | 0 | 0/1 | 0 | 入力仕様 | 0 | 0 | 中立 | 設計対象 | 0→1採用差分。通常の微分感度ではなく技術採用時の損失低減等価重量。 | 1 |  | 1 | 142
T181 | T179 | 7 | 有効時損失残存率 | k_ss_residual | 0.25 | - | 0 | 入力仕様 | 0 | 0 | 中立 | 設計対象 | 小さいほどソフトスイッチング効果大 | 1 |  | 1 | 143
T182 | T001 | 1 | ソフトスイッチング追加回路重量 | M_ss | 0 | kg | 0 | M_ss=Enable_SS×(M_aux_ss+M_res_ss+m_ctrl_ss) | 0 | 0 | 中立 | 設計対象 | 補助スイッチ、共振L/C、追加制御を含む独立ソフトスイッチング回路。複数物理カテゴリを跨ぐためRoot直下で1回だけ計上。 | 0 |  | 1 | 144
T183 | T182 | 2 | ソフトスイッチング有効 | Enable_SS | 0 | 0/1 | 0 | 入力仕様 | 0 | 0 | 中立 | 設計対象 | 0→1採用差分。追加回路重量の等価重量。 | 1 |  | 0
T184 | T182 | 2 | 補助スイッチ重量 | M_aux_ss | 0.09 | kg | 0 | M_aux_ss=N_aux_ss×m_aux_ss | 0.51087 | 0 | 中立 | 設計対象 |  | 0 |  | 1 | 145
T185 | T184 | 3 | 補助スイッチ数 | N_aux_ss | 2 | 個 | 0 | 入力仕様 | 1 | 0 | 中立 | 設計対象 |  | 1 |  | 1 | 146
T186 | T184 | 3 | 補助スイッチ単体重量 | m_aux_ss | 0.045 | kg/個 | 0 | 入力仕様 | 1 | 0 | 中立 | 設計対象 |  | 1 |  | 1 | 147
T187 | T182 | 2 | 共振部品重量 | M_res_ss | 0.0061699 | kg | 0 | M_res_ss=m_Lr+m_Cr | 0.035023 | 0 | 中立 | 設計対象 |  | 0 |  | 1 | 148
T188 | T187 | 3 | 共振インダクタ重量 | m_Lr | 0.005609 | kg | 0 | m_Lr=k_mLr×L_r×(I_phase/1000)^2 | 0.90909 | 0 | 中立 | 設計対象 |  | 0 |  | 1 | 149
T189 | T188 | 4 | L重量係数 | k_mLr | 25000 | kg/(H·kA²) | 0 | 入力仕様 | 1 | 0 | 中立 | 設計対象 |  | 1 |  | 1 | 150
T190 | T188 | 4 | 共振インダクタンス | L_r | 9.1449e-06 | H | 0 | L_r=k_Lr×V_dc/(2πf_sw I_phase) | 1 | 0 | 中立 | 設計対象 |  | 0 |  | 1 | 151
T191 | T190 | 5 | 共振L設計係数 | k_Lr | 0.18 | - | 0 | 入力仕様 | 1 | 0 | 中立 | 設計対象 |  | 1 |  | 1 | 152
T192 | T190 | 5 | DCバス電圧 | V_dc | 800 | V | 0 | 入力仕様 | 1 | 0 | 中立 | 設計対象 |  | 1 |  | 0
T193 | T190 | 5 | スイッチング周波数 | f_sw | 16000 | Hz | 0 | 入力仕様 | -1 | 0 | 中立 | 設計対象 |  | 1 |  | 0
T194 | T190 | 5 | 相電流 | I_phase | 156.6333 | A | 0 | I_phase=P_out_const/(√3V_llPFeta) | -1 | 0 | 中立 | 設計対象 | P_out固定要求 | 0 |  | 0
T195 | T194 | 6 | 線間電圧 | V_ll | 400 | V | 0 | 入力仕様 | -1 | 0 | 中立 | 設計対象 |  | 1 |  | 0
T196 | T194 | 6 | 力率 | PF | 0.95 | - | 0 | 入力仕様 | -1 | 0 | 中立 | 設計対象 |  | 1 |  | 0
T197 | T194 | 6 | 効率 | eta | 0.97 | - | 0 | 入力仕様 | -1 | 0 | 中立 | 設計対象 |  | 1 |  | 0
T198 | T188 | 4 | 相電流 | I_phase | 156.6333 | A | 0 | I_phase=P_out_const/(√3V_llPFeta) | 2 | 0 | 中立 | 設計対象 | P_out固定要求 | 0 |  | 0
T199 | T198 | 5 | 線間電圧 | V_ll | 400 | V | 0 | 入力仕様 | -1 | 0 | 中立 | 設計対象 |  | 1 |  | 0
T200 | T198 | 5 | 力率 | PF | 0.95 | - | 0 | 入力仕様 | -1 | 0 | 中立 | 設計対象 |  | 1 |  | 0
T201 | T198 | 5 | 効率 | eta | 0.97 | - | 0 | 入力仕様 | -1 | 0 | 中立 | 設計対象 |  | 1 |  | 0
T202 | T187 | 3 | 共振コンデンサ重量 | m_Cr | 0.0005609 | kg | 0 | m_Cr=k_mCr×C_r×(V_dc/1000)^2 | 0.090909 | 0 | 中立 | 設計対象 |  | 0 |  | 1 | 153
T203 | T202 | 4 | C重量係数 | k_mCr | 2500 | kg/(F·kV²) | 0 | 入力仕様 | 1 | 0 | 中立 | 設計対象 |  | 1 |  | 1 | 154
T204 | T202 | 4 | 共振容量 | C_r | 3.5056e-07 | F | 0 | C_r=k_Cr×I_phase/(2πf_sw V_dc) | 1 | 0 | 中立 | 設計対象 |  | 0 |  | 1 | 155
T205 | T204 | 5 | 共振C設計係数 | k_Cr | 0.18 | - | 0 | 入力仕様 | 1 | 0 | 中立 | 設計対象 |  | 1 |  | 1 | 156
T206 | T204 | 5 | 相電流 | I_phase | 156.6333 | A | 0 | I_phase=P_out_const/(√3V_llPFeta) | 1 | 0 | 中立 | 設計対象 | P_out固定要求 | 0 |  | 0
T207 | T206 | 6 | 線間電圧 | V_ll | 400 | V | 0 | 入力仕様 | -1 | 0 | 中立 | 設計対象 |  | 1 |  | 0
T208 | T206 | 6 | 力率 | PF | 0.95 | - | 0 | 入力仕様 | -1 | 0 | 中立 | 設計対象 |  | 1 |  | 0
T209 | T206 | 6 | 効率 | eta | 0.97 | - | 0 | 入力仕様 | -1 | 0 | 中立 | 設計対象 |  | 1 |  | 0
T210 | T204 | 5 | スイッチング周波数 | f_sw | 16000 | Hz | 0 | 入力仕様 | -1 | 0 | 中立 | 設計対象 |  | 1 |  | 0
T211 | T204 | 5 | DCバス電圧 | V_dc | 800 | V | 0 | 入力仕様 | -1 | 0 | 中立 | 設計対象 |  | 1 |  | 0
T212 | T202 | 4 | DCバス電圧 | V_dc | 800 | V | 0 | 入力仕様 | 2 | 0 | 中立 | 設計対象 |  | 1 |  | 0
T213 | T182 | 2 | 追加制御回路重量 | m_ctrl_ss | 0.08 | kg | 0 | 入力仕様 | 0.45411 | 0 | 中立 | 設計対象 |  | 1 |  | 1 | 157
T214 | T022 | 5 | DBC長さ | L_dbc | 0.07 | m | 0.16176 | 入力仕様 | 1 | 0.013006 | 増加→総重量増 | 設計対象 |  | 1 |  | 1 | 158
T215 | T022 | 5 | DBC幅 | W_dbc | 0.06 | m | 0.16176 | 入力仕様 | 1 | 0.013006 | 増加→総重量増 | 設計対象 |  | 1 |  | 1 | 159
T216 | T023 | 5 | 上銅厚 | t_cu_top | 0.3 | mm | 0.052749 | 入力仕様 | 0.32609 | 0.0042409 | 増加→総重量増 | 設計対象 |  | 1 |  | 1 | 160
T217 | T023 | 5 | セラミック厚 | t_cer | 0.32 | mm | 0.056266 | 入力仕様 | 0.34783 | 0.0045237 | 増加→総重量増 | 設計対象 |  | 1 |  | 1 | 161
T218 | T023 | 5 | 下銅厚 | t_cu_bot | 0.3 | mm | 0.052749 | 入力仕様 | 0.32609 | 0.0042409 | 増加→総重量増 | 設計対象 |  | 1 |  | 1 | 162
T219 | T024 | 5 | 銅密度 | rho_cu | 8960 | kg/m³ | 0.13548 | 入力仕様 | 0.83749 | 0.010892 | 増加→総重量増 | 設計対象 |  | 1 |  | 1 | 163
T220 | T024 | 5 | セラミック密度 | rho_cer | 3260 | kg/m³ | 0.026289 | 入力仕様 | 0.16251 | 0.0021136 | 増加→総重量増 | 設計対象 |  | 1 |  | 1 | 164
T221 | T024 | 5 | 層厚構成 | t_dbc | 0.92 | mm | 0.16176 | t_dbc=t_cu_top+t_cer+t_cu_bot | -1 | -0.013006 | 増加→総重量減 | 設計対象 |  | 0 |  | 0
T222 | T221 | 6 | 上銅厚 | t_cu_top | 0.3 | mm | 0.052749 | 入力仕様 | 0.32609 | -0.0042409 | 増加→総重量減 | 設計対象 |  | 1 |  | 0
T223 | T221 | 6 | セラミック厚 | t_cer | 0.32 | mm | 0.056266 | 入力仕様 | 0.34783 | -0.0045237 | 増加→総重量減 | 設計対象 | 正規化機械モデル。実圧力/実応力式ではなく、初期板厚を再現する経験式。 | 1 |  | 0
T224 | T221 | 6 | 下銅厚 | t_cu_bot | 0.3 | mm | 0.052749 | 入力仕様 | 0.32609 | -0.0042409 | 増加→総重量減 | 設計対象 |  | 1 |  | 0
T225 | T026 | 5 | ベース長さ | L_base | 0.08 | m | 0.40435 | 入力仕様 | 1 | 0.032509 | 増加→総重量増 | 設計対象 |  | 1 |  | 1 | 165
T226 | T026 | 5 | ベース幅 | W_base | 0.065 | m | 0.40435 | 入力仕様 | 1 | 0.032509 | 増加→総重量増 | 設計対象 |  | 1 |  | 1 | 166
T227 | T027 | 5 | 必要ベース厚さ | t_base_req | 4.8 | mm | 0.40435 | t_base_req=K_base_sf×L_base×SQRT(p_base/sigma_base)×50 | 1 | 0.032509 | 増加→総重量増 | 設計対象 | 簡易機械モデル | 0 |  | 1 | 167
T228 | T227 | 6 | 厚さ安全係数 | K_base_sf | 1.2 | - | 0.40435 | 入力仕様 | 1 | 0.032509 | 増加→総重量増 | 設計対象 |  | 1 |  | 1 | 168
T229 | T227 | 6 | ベース長さ | L_base | 0.08 | m | 0.40435 | 入力仕様 | 1 | 0.032509 | 増加→総重量増 | 設計対象 |  | 1 |  | 0
T230 | T227 | 6 | 機械荷重係数 | p_base | 1 | - | 0.20218 | 入力仕様 | 0.5 | 0.016255 | 増加→総重量増 | 設計対象 |  | 1 |  | 1 | 169
T231 | T227 | 6 | 許容応力係数 | sigma_base | 1 | - | 0.20218 | 入力仕様 | -0.5 | -0.016255 | 増加→総重量減 | 設計対象 |  | 1 |  | 1 | 170
T232 | T102 | 5 | 誘電体物理エネルギー密度 | e_cap_phys | 364.5884 | J/kg | 2.6245 | e_cap_phys=0.5×eps0×eps_r×E_work_cap²×k_vol_cap/rho_die | 0.64576 | -0.21101 | 増加→総重量減 | 設計対象 |  | 0 |  | 1 | 171
T233 | T232 | 6 | 真空誘電率 | eps0 | 8.854e-12 | F/m | 0 | 固定定数 | 0 | 0 | 中立 | 設計対象 | 感度対象外 | 1 |  | 1 | 172
T234 | T232 | 6 | 比誘電率 | eps_r | 2.2 | - | 2.6245 | 入力仕様 | 1 | -0.21101 | 増加→総重量減 | 設計対象 |  | 1 |  | 1 | 173
T235 | T232 | 6 | 使用電界 | E_work_cap | 247500000 | V/m | 5.249 | E_work_cap=k_Ecap×E_break_cap | 2 | -0.42201 | 増加→総重量減 | 設計対象 |  | 0 |  | 1 | 174
T236 | T235 | 7 | 電界利用率 | k_Ecap | 0.45 | - | 5.249 | 入力仕様 | 1 | -0.42201 | 増加→総重量減 | 設計対象 |  | 1 |  | 1 | 175
T237 | T235 | 7 | 破壊電界 | E_break_cap | 550000000 | V/m | 5.249 | 入力仕様 | 1 | -0.42201 | 増加→総重量減 | 設計対象 |  | 1 |  | 1 | 176
T238 | T232 | 6 | 体積利用率 | k_vol_cap | 0.55 | - | 2.6245 | 入力仕様 | 1 | -0.21101 | 増加→総重量減 | 設計対象 |  | 1 |  | 1 | 177
T239 | T232 | 6 | 誘電体密度 | rho_die | 900 | kg/m³ | 2.6245 | 入力仕様 | -1 | 0.21101 | 増加→総重量増 | 設計対象 |  | 1 |  | 1 | 178
T240 | T115 | 5 | 物理基準電流密度 | J_bus_phys | 9.976 | A/mm² | 0 | J_bus_phys=SQRT(h_bus×(S/V)×dTref/rho_e_bus_eff)×1E-6 [A/mm²]。熱平衡Pjoule=hAΔTから導出。 | 0 | 0 | 中立 | 設計対象 | 簡易一様温度・一様熱伝達モデル。実設計では端子/接触抵抗/近接効果等を別途確認。 | 0 |  | 1 | 179
T241 | T240 | 6 | 熱伝達係数 | h_bus | 20 | W/(m²K) | 0 | 入力仕様 | 0.5 | 0 | 中立 | 設計対象 |  | 1 |  | 1 | 180
T242 | T240 | 6 | 表面積/体積係数 | k_sav_bus | 1426.4533 | 1/m | 0 | 入力仕様 | 0.5 | 0 | 中立 | 設計対象 |  | 1 |  | 1 | 181
T243 | T240 | 6 | 基準温度上昇 | dT_bus_ref | 60 | K | 0 | 入力仕様 | 0.5 | 0 | 中立 | 設計対象 |  | 1 |  | 0
T244 | T240 | 6 | 導体抵抗率 | rho_e_bus | 1.72e-08 | Ωm | 0 | 入力仕様 | -0.5 | 0 | 中立 | 設計対象 |  | 1 |  | 1 | 182
T250 | T024 | 5 | 上銅厚 | t_cu_top | 0.3 | mm | 0.067738 | 入力仕様 | 0.41874 | 0.005446 | 増加→総重量増 | 設計対象 | 正規化機械モデル。実圧力/実降伏応力式ではなく、初期板厚を再現する経験式。 | 1 |  | 0
T251 | T024 | 5 | セラミック厚 | t_cer | 0.32 | mm | 0.026289 | 入力仕様 | 0.16251 | 0.0021136 | 増加→総重量増 | 設計対象 |  | 1 |  | 0
T252 | T024 | 5 | 下銅厚 | t_cu_bot | 0.3 | mm | 0.067738 | 入力仕様 | 0.41874 | 0.005446 | 増加→総重量増 | 設計対象 |  | 1 |  | 0
T253 | T130 | 3 | 現行/設計板厚 | t_case | 0.0018 | m | 2.1731 | 入力仕様 | 1 | 0.17471 | 増加→総重量増 | 設計対象 | 現状設計値 | 1 |  | 1 | 183
T254 | T130 | 3 | 機械要求板厚 | t_case_req | 0.00067263 | m | 0 | t_case_req=K_tcase_sf×L_eff×SQRT(p_case/sigma_y_eff)×0.001 | 0 | 0 | 中立 | 設計対象 | 簡易構造モデル | 0 |  | 1 | 184
T255 | T254 | 4 | 板厚安全係数 | K_tcase_sf | 1.15 | - | 0 | 入力仕様 | 1 | 0 | 中立 | 設計対象 |  | 1 |  | 1 | 185
T256 | T254 | 4 | 有効スパン | L_eff | 0.54083 | m | 0 | L_eff=SQRT(L_case²+W_case²) | 1 | 0 | 中立 | 設計対象 |  | 0 |  | 1 | 186
T257 | T256 | 5 | 筐体長さ | L_case | 0.45 | m | 0 | 入力仕様 | 0.69231 | 0 | 中立 | 設計対象 |  | 1 |  | 0
T258 | T256 | 5 | 筐体幅 | W_case | 0.3 | m | 0 | 入力仕様 | 0.30769 | 0 | 中立 | 設計対象 |  | 1 |  | 0
T259 | T254 | 4 | 等価圧力係数 | p_case | 1 | - | 0 | 入力仕様 | 0.5 | 0 | 中立 | 設計対象 |  | 1 |  | 1 | 187
T260 | T254 | 4 | 実効材料強度 | sigma_y_eff | 0.855 | - | 0 | sigma_y_eff=sigma_y_ref×k_temp_case×k_proc_case | -0.5 | 0 | 中立 | 設計対象 |  | 0 |  | 1 | 188
T261 | T260 | 5 | 材料基準強度 | sigma_y_ref | 1 | - | 0 | 入力仕様 | 1 | 0 | 中立 | 設計対象 |  | 1 |  | 1 | 189
T262 | T260 | 5 | 温度強度係数 | k_temp_case | 0.9 | - | 0 | 入力仕様 | 1 | 0 | 中立 | 設計対象 |  | 1 |  | 1 | 190
T263 | T260 | 5 | 加工強度係数 | k_proc_case | 0.95 | - | 0 | 入力仕様 | 1 | 0 | 中立 | 設計対象 |  | 1 |  | 1 | 191
T264 | T138 | 5 | 経験L重量係数 | k_mL_input | 25000 | kg/(H·kA²) | 0.23371 | k_mL_input=入力仕様(k_mL) | 1 | 0.01879 | 増加→総重量増 | 設計対象 | 現行M_Lは経験係数k_mL_inputを直接使用。削除済み旧k_mL_physとの選択比を残さず、親k_mL=F268に対する局所弾性は1。 | 1 |  | 1 | 192
T265 | T027 | 5 | 現行/設計ベース厚さ | t_base_input | 3 | mm | 0 | t_base_input=入力仕様(t_base) | 0 | 0 | 中立 | 設計対象 | t_base_eff=MAX(t_base_req,t_base_input)の支配枝のみ局所感度。等値は増加方向片側感度。 | 1 |  | 1 | 193
T266 | T170 | 2 | 制御PCB重量 | m_ctrl_pcb | 0.1912 | kg | 0.1912 | m_ctrl_pcb=A_ctrl_pcb×t_ctrl_pcb×rho_ctrl_pcb+m_ctrl_comp | 0.34182 | 0.015372 | 増加→総重量増 | 設計対象 |  | 0 |  | 1 | 194
T267 | T266 | 3 | PCB面積 | A_ctrl_pcb | 0.03 | m² | 0.0912 | 入力仕様 | 0.47699 | 0.0073323 | 増加→総重量増 | 設計対象 |  | 1 |  | 1 | 195
T268 | T266 | 3 | PCB厚さ | t_ctrl_pcb | 0.0016 | m | 0.0912 | 入力仕様 | 0.47699 | 0.0073323 | 増加→総重量増 | 設計対象 |  | 1 |  | 1 | 196
T269 | T266 | 3 | PCB等価密度 | rho_ctrl_pcb | 1900 | kg/m³ | 0.0912 | 入力仕様 | 0.47699 | 0.0073323 | 増加→総重量増 | 設計対象 |  | 1 |  | 1 | 197
T270 | T266 | 3 | 搭載部品重量 | m_ctrl_comp | 0.1 | kg | 0.1 | 入力仕様 | 0.52301 | 0.0080398 | 増加→総重量増 | 設計対象 |  | 1 |  | 1 | 198
T271 | T170 | 2 | ゲート回路重量 | m_gate | 0.108 | kg | 0.108 | m_gate=N_gate×m_gate_unit+Enable_BD_GaN_eff×Enable_substrate_mgmt×m_substrate_mgmt | 0.19308 | 0.008683 | 増加→総重量増 | 設計対象 |  | 0 |  | 1 | 199
T272 | T271 | 3 | ゲートドライバ数 | N_gate | 6 | 個 | 0.108 | 入力仕様 | 1 | 0.008683 | 増加→総重量増 | 設計対象 |  | 0 |  | 0
T273 | T271 | 3 | ドライバ単体重量 | m_gate_unit | 0.018 | kg/個 | 0.108 | 入力仕様 | 1 | 0.008683 | 増加→総重量増 | 設計対象 |  | 1 |  | 1 | 200
T274 | T170 | 2 | 補助電源重量 | m_aux_supply | 0.12 | kg | 0.12 | 入力仕様 | 0.21453 | 0.0096478 | 増加→総重量増 | 設計対象 |  | 1 |  | 1 | 201
T275 | T171 | 2 | 電流センサ重量 | m_isens | 0.135 | kg | 0.135 | m_isens=N_isens×m_isens_unit | 0.42857 | 0.010854 | 増加→総重量増 | 設計対象 |  | 0 |  | 1 | 202
T276 | T275 | 3 | 電流センサ数 | N_isens | 3 | 個 | 0.135 | 入力仕様 | 1 | 0.010854 | 増加→総重量増 | 設計対象 |  | 1 |  | 1 | 203
T277 | T275 | 3 | 単体重量 | m_isens_unit | 0.045 | kg/個 | 0.135 | 入力仕様 | 1 | 0.010854 | 増加→総重量増 | 設計対象 |  | 1 |  | 1 | 204
T278 | T171 | 2 | 電圧センサ重量 | m_vsens | 0.05 | kg | 0.05 | m_vsens=N_vsens×m_vsens_unit | 0.15873 | 0.0040199 | 増加→総重量増 | 設計対象 |  | 0 |  | 1 | 205
T279 | T278 | 3 | 電圧センサ数 | N_vsens | 2 | 個 | 0.05 | 入力仕様 | 1 | 0.0040199 | 増加→総重量増 | 設計対象 |  | 1 |  | 1 | 206
T280 | T278 | 3 | 単体重量 | m_vsens_unit | 0.025 | kg/個 | 0.05 | 入力仕様 | 1 | 0.0040199 | 増加→総重量増 | 設計対象 |  | 1 |  | 1 | 207
T281 | T171 | 2 | 温度センサ重量 | m_tsens | 0.04 | kg | 0.04 | m_tsens=N_tsens×m_tsens_unit | 0.12698 | 0.0032159 | 増加→総重量増 | 設計対象 |  | 0 |  | 1 | 208
T282 | T281 | 3 | 温度センサ数 | N_tsens | 4 | 個 | 0.04 | 入力仕様 | 1 | 0.0032159 | 増加→総重量増 | 設計対象 |  | 1 |  | 1 | 209
T283 | T281 | 3 | 単体重量 | m_tsens_unit | 0.01 | kg/個 | 0.04 | 入力仕様 | 1 | 0.0032159 | 増加→総重量増 | 設計対象 |  | 1 |  | 1 | 210
T284 | T171 | 2 | センサ配線重量 | m_sensor_harness | 0.055 | kg | 0.055 | 入力仕様 | 0.1746 | 0.0044219 | 増加→総重量増 | 設計対象 |  | 1 |  | 1 | 211
T285 | T172 | 2 | DC端子重量 | m_conn_dc | 0.11 | kg | 0.11 | m_conn_dc=N_conn_dc×m_conn_dc_unit | 0.2619 | 0.0088438 | 増加→総重量増 | 設計対象 |  | 0 |  | 1 | 212
T286 | T285 | 3 | DC端子数 | N_conn_dc | 2 | 個 | 0.11 | 入力仕様 | 1 | 0.0088438 | 増加→総重量増 | 設計対象 |  | 1 |  | 1 | 213
T287 | T285 | 3 | DC端子単体重量 | m_conn_dc_unit | 0.055 | kg/個 | 0.11 | 入力仕様 | 1 | 0.0088438 | 増加→総重量増 | 設計対象 |  | 1 |  | 1 | 214
T288 | T172 | 2 | AC端子重量 | m_conn_ac | 0.165 | kg | 0.165 | m_conn_ac=N_conn_ac×m_conn_ac_unit | 0.39286 | 0.013266 | 増加→総重量増 | 設計対象 |  | 0 |  | 1 | 215
T289 | T288 | 3 | AC端子数 | N_conn_ac | 3 | 個 | 0.165 | 入力仕様 | 1 | 0.013266 | 増加→総重量増 | 設計対象 |  | 1 |  | 1 | 216
T290 | T288 | 3 | AC端子単体重量 | m_conn_ac_unit | 0.055 | kg/個 | 0.165 | 入力仕様 | 1 | 0.013266 | 増加→総重量増 | 設計対象 |  | 1 |  | 1 | 217
T291 | T172 | 2 | 信号コネクタ重量 | m_conn_sig | 0.075 | kg | 0.075 | 入力仕様 | 0.17857 | 0.0060299 | 増加→総重量増 | 設計対象 |  | 1 |  | 1 | 218
T292 | T172 | 2 | 端子支持部重量 | m_conn_support | 0.07 | kg | 0.07 | 入力仕様 | 0.16667 | 0.0056279 | 増加→総重量増 | 設計対象 |  | 1 |  | 1 | 219
T293 | T173 | 2 | 締結部品重量 | m_fastener | 0.15 | kg | 0.15 | 入力仕様 | 0.13996 | 0.01206 | 増加→総重量増 | 設計対象 |  | 1 |  | 1 | 220
T294 | T173 | 2 | 絶縁材重量 | m_insulation | 0.15 | kg | 0.15 | 入力仕様 | 0.13996 | 0.01206 | 増加→総重量増 | 設計対象 |  | 1 |  | 1 | 221
T295 | T173 | 2 | 内部ハーネス重量 | m_harness | 0.2 | kg | 0.2 | 入力仕様 | 0.18662 | 0.01608 | 増加→総重量増 | 設計対象 |  | 1 |  | 1 | 222
T296 | T064 | 6 | ゲート速度SW係数 | k_gate_sw | 1 | - | 0.00046122 | k_gate_sw=t_sw_eff/t_sw_ref | 1 | 3.7081e-05 | 増加→総重量増 | 設計対象 |  | 0 |  | 1 | 223
T297 | T296 | 7 | 実効SW時間 | t_sw_eff | 5e-08 | s | 0.00046122 | t_sw_eff=(t_on+t_off)/2×k_split_eff | 1 | 3.7081e-05 | 増加→総重量増 | 設計対象 |  | 0 |  | 1 | 224
T298 | T297 | 8 | ターンオン時間 | t_on | 5e-08 | s | 0.00023061 | t_on=t_on_ref×R_g_on/R_g_ref | 0.5 | 1.8541e-05 | 増加→総重量増 | 設計対象 |  | 0 |  | 1 | 225
T299 | T298 | 9 | ターンオンゲート抵抗 | R_g_on | 4 | Ω | 0.00023061 | 入力仕様 | 1 | 1.8541e-05 | 増加→総重量増 | 設計対象 | 小さい→Psw低下、dv/dt増 | 1 |  | 1 | 226
T300 | T298 | 9 | 基準ターンオン時間 | t_on_ref | 5e-08 | s | 0.00023061 | 入力仕様 | 1 | 1.8541e-05 | 増加→総重量増 | 設計対象 |  | 1 |  | 1 | 227
T301 | T297 | 8 | ターンオフ時間 | t_off | 5e-08 | s | 0.00023061 | t_off=t_off_ref×R_g_off/R_g_ref_off | 0.5 | 1.8541e-05 | 増加→総重量増 | 設計対象 | turn-off時間枝。R_g_offとturn-off専用基準R_g_ref_offから算出。 | 0 |  | 1 | 228
T302 | T301 | 9 | ターンオフゲート抵抗 | R_g_off | 4 | Ω | 0.00023061 | 入力仕様 | 1 | 1.8541e-05 | 増加→総重量増 | 設計対象 | 小さい→Psw低下、di/dt増 | 1 |  | 1 | 229
T303 | T301 | 9 | 基準ターンオフ時間 | t_off_ref | 5e-08 | s | 0.00023061 | 入力仕様 | 1 | 1.8541e-05 | 増加→総重量増 | 設計対象 |  | 1 |  | 1 | 230
T304 | T298 | 9 | ゲート抵抗基準 | R_g_ref | 4 | Ω | 0.00023061 | 入力仕様 | -1 | -1.8541e-05 | 増加→総重量減 | 設計対象 |  | 1 |  | 1 | 231
T305 | T297 | 8 | 分離Rg係数 | k_split_eff | 1 | - | 0.00046122 | k_split_eff=1-Enable_split_Rg×(1-k_split_sw) | 1 | 3.7081e-05 | 増加→総重量増 | 設計対象 |  | 0 |  | 1 | 232
T306 | T305 | 9 | 分離Rg有効 | Enable_split_Rg | 0 | 0/1 | 4.6122e-05 | 入力仕様 | 0 | -3.7081e-06 | 増加→総重量減 | 設計対象 | 0→1採用差分 | 1 |  | 1 | 233
T307 | T305 | 9 | 分離Rg時SW時間係数 | k_split_sw | 0.9 | - | 0 | 入力仕様 | 0 | 0 | 中立 | 設計対象 |  | 1 |  | 1 | 234
T308 | T136 | 2 | dv/dtフィルタ重量 | M_dvdt_filter | 0 | kg | 0 | M_dvdt_filter=Enable×m_ref×(dvdt_eff/dvdt_ref)^a×k_cable | 0 | 0 | 増加→総重量増 | 設計対象 | CSI時は実効dv/dtのみ低下。t_on/t_offは変えないためP_swへ直接影響しない | 0 |  | 1 | 235
T309 | T308 | 3 | dv/dt | dvdt | 16000000000 | V/s | 0 | dvdt_eff=MAX(V_dc/t_on,V_dc/t_off)×{1-Enable_CSI×(1-k_CSI_dvdt_residual)} | 0.7 | 0 | 中立 | 設計対象 | t_on/t_offのうち最大dv/dtを支配する側を採用。CSIは実効dv/dtのみ低減し、t_on/t_off自体は変更しない。 | 0 |  | 1 | 236
T310 | T309 | 4 | DCバス電圧 | V_dc | 800 | V | 0 | 入力仕様 | 1 | 0 | 中立 | 設計対象 |  | 1 |  | 0
T311 | T309 | 4 | ターンオン時間 | t_on | 5e-08 | s | 0 | t_on=t_on_ref×R_g_on/R_g_ref | 0 | 0 | 中立 | 設計対象 | MAX枝の増加方向片側局所弾性。t_on<t_off時のみ支配。同値では増加方向感度0。 | 1 |  | 0
T313 | T308 | 3 | 基準EMI重量 | m_slew_emi_ref | 0.08 | kg | 0 | 入力仕様 | 1 | 0 | 中立 | 設計対象 |  | 1 |  | 1 | 237
T314 | T308 | 3 | スルーレート重量指数 | a_slew_emi | 0.7 | - | 0 | 入力仕様 | 0 | 0 | 中立 | 設計対象 |  | 1 |  | 1 | 238
T315 | T034 | 5 | デッドタイム損失 | P_dead | 11.2776 | W | 0.00029384 | P_dead=N_gate×V_dead_drop×I_phase×t_dead_eff×f_sw | 0.28321 | 2.3625e-05 | 増加→総重量増 | 設計対象 |  | 0 |  | 1 | 239
T316 | T315 | 6 | 実効デッドタイム | t_dead_eff | 3e-07 | s | 0.00029384 | t_dead_eff=t_dead×k_dead_eff | 1 | 2.3625e-05 | 増加→総重量増 | 設計対象 |  | 0 |  | 1 | 240
T317 | T316 | 7 | デッドタイム | t_dead | 3e-07 | s | 0.00029384 | 入力仕様 | 1 | 2.3625e-05 | 増加→総重量増 | 設計対象 |  | 1 |  | 1 | 241
T318 | T316 | 7 | 適応DT係数 | k_dead_eff | 1 | - | 0.00029384 | 1-Enable_adaptive_DT×(1-k_adapt_dead) | 1 | 2.3625e-05 | 増加→総重量増 | 設計対象 |  | 0 |  | 1 | 242
T319 | T318 | 8 | 適応デッドタイム有効 | Enable_adaptive_DT | 0 | 0/1 | 0.00016161 | 入力仕様 | 0 | -1.2993e-05 | 増加→総重量減 | 設計対象 | 0→1採用差分 | 1 |  | 1 | 243
T320 | T318 | 8 | 適応時残存率 | k_adapt_dead | 0.45 | - | 0 | 入力仕様 | 0 | 0 | 中立 | 設計対象 |  | 1 |  | 1 | 244
T321 | T315 | 6 | 第3象限等価電圧 | V_dead_drop | 2.5 | V | 0.00029384 | 入力仕様 | 1 | 2.3625e-05 | 増加→総重量増 | 設計対象 |  | 1 |  | 1 | 245
T322 | T315 | 6 | 相電流 | I_phase | 156.6333 | A | 0.00029384 | P_out固定要求から計算 | 1 | 2.3625e-05 | 増加→総重量増 | 設計対象 |  | 1 |  | 0
T323 | T315 | 6 | スイッチング周波数 | f_sw | 16000 | Hz | 0.00029384 | 入力仕様 | 1 | 2.3625e-05 | 増加→総重量増 | 設計対象 |  | 1 |  | 0
T324 | T040 | 7 | ゲート電圧Ron係数 | k_vgs_ron | 1 | - | 0.00027619 | k_vgs_ron=(Vgs_ref/Vgs_on)^a_vgs_ron | 1 | 2.2205e-05 | 増加→総重量増 | 設計対象 |  | 0 |  | 1 | 246
T325 | T324 | 8 | Vgs_on | Vgs_on | 18 | V | 0.00019333 | 入力仕様 | -0.7 | -1.5543e-05 | 増加→総重量減 | 設計対象 |  | 1 |  | 1 | 247
T326 | T324 | 8 | Vgs基準 | Vgs_ref | 18 | V | 0.00019333 | 入力仕様 | 0.7 | 1.5543e-05 | 増加→総重量増 | 設計対象 |  | 1 |  | 1 | 248
T327 | T324 | 8 | Vgs-Ron指数 | a_vgs_ron | 0.7 | - | 0 | 入力仕様 | 0 | 0 | 中立 | 設計対象 |  | 1 |  | 1 | 249
T328 | T034 | 5 | ゲート駆動損失 | P_gate | 0.24192 | W | 6.3033e-06 | P_gate=N_gate×Q_g×(Vgs_on-Vgs_off)×f_sw | 0.0060752 | 5.0678e-07 | 増加→総重量増 | 設計対象 |  | 0 |  | 1 | 250
T329 | T328 | 6 | ゲート電荷 | Q_g | 1.2e-07 | C | 6.3033e-06 | 入力仕様 | 1 | 5.0678e-07 | 増加→総重量増 | 設計対象 |  | 1 |  | 1 | 251
T330 | T328 | 6 | Vgs_on | Vgs_on | 18 | V | 5.4029e-06 | 入力仕様 | 0.85714 | 4.3438e-07 | 増加→総重量増 | 設計対象 |  | 1 |  | 0
T331 | T328 | 6 | Vgs_off | Vgs_off | -3 | V | 9.0048e-07 | 入力仕様 | 0.14286 | 7.2397e-08 | 増加→総重量増 | 設計対象 |  | 1 |  | 1 | 252
T332 | T328 | 6 | f_sw | f_sw | 16000 | Hz | 6.3033e-06 | 入力仕様 | 1 | 5.0678e-07 | 増加→総重量増 | 設計対象 |  | 1 |  | 0
T333 | T170 | 2 | ゲート駆動追加重量 | M_gate_supply | 0.019258 | kg | 0.019258 | M_gate_supply=k_mgate×P_gate+k_mneg×ABS(Vgs_off)+M_gate_option | 0.034428 | 0.0015483 | 増加→総重量増 | 設計対象 |  | 0 |  | 1 | 253
T334 | T333 | 3 | ゲート電源重量係数 | k_mgate | 0.03 | kg/W | 0.0072576 | 入力仕様 | 0.37687 | 0.0005835 | 増加→総重量増 | 設計対象 |  | 1 |  | 1 | 254
T335 | T333 | 3 | 負バイアス重量係数 | k_mneg | 0.004 | kg/V | 0.012 | 入力仕様 | 0.62313 | 0.00096478 | 増加→総重量増 | 設計対象 |  | 1 |  | 1 | 255
T336 | T333 | 3 | ゲート技術追加重量 | M_gate_option | 0 | kg | 0 | Enable_split_Rg×m_split_Rg+Enable_adaptive_DT×m_adapt_DT | 0 | 0 | 中立 | 設計対象 |  | 0 |  | 1 | 256
T337 | T336 | 4 | 分離Rg有効 | Enable_split_Rg | 0 | 0/1 | 0.003 | 入力仕様 | 0 | 0.00024119 | 増加→総重量増 | 設計対象 | 追加部品重量 | 1 |  | 0
T338 | T336 | 4 | 適応DT有効 | Enable_adaptive_DT | 0 | 0/1 | 0.015 | 入力仕様 | 0 | 0.001206 | 増加→総重量増 | 設計対象 | 追加制御重量 | 1 |  | 0
T339 | T107 | 2 | 低寄生レイアウト追加重量 | M_lowL_layout | 0.05 | kg | 0.05 | m_lowL_ref×L_stray_ref/L_stray | 0.050891 | 0.0040199 | 増加→総重量増 | 設計対象 |  | 0 |  | 1 | 257
T340 | T339 | 3 | 寄生インダクタンス | L_stray | 1.5e-08 | H | 0.05 | 入力仕様 | -1 | -0.0040199 | 増加→総重量減 | 設計対象 | 低L化→構造重量増 | 1 |  | 1 | 258
T341 | T339 | 3 | 基準寄生L | L_stray_ref | 1.5e-08 | H | 0.05 | 入力仕様 | 1 | 0.0040199 | 増加→総重量増 | 設計対象 |  | 1 |  | 1 | 259
T342 | T339 | 3 | 低寄生化基準重量 | m_lowL_ref | 0.05 | kg | 0.05 | 入力仕様 | 1 | 0.0040199 | 増加→総重量増 | 設計対象 |  | 1 |  | 1 | 260
T343 | T051 | 12 | 有効オーバーシュート(耐圧-ドーピング) | V_overshoot_eff | 84.582 | V | 3.0493e-05 | V_overshoot_eff=L_stray×di_dt×k_snub_eff | 0.095618 | 2.4516e-06 | 増加→総重量増 | 設計対象 |  | 0 |  | 1 | 261
T344 | T056 | 11 | 有効オーバーシュート(耐圧-厚さ) | V_overshoot_eff | 84.582 | V | 2.5411e-05 | V_overshoot_eff=L_stray×di_dt×k_snub_eff | 0.095618 | 2.043e-06 | 増加→総重量増 | 設計対象 |  | 0 |  | 0
T345 | T073 | 9 | 有効オーバーシュート(耐圧-Coss) | V_overshoot_eff | 84.582 | V | 1.5435e-05 | V_overshoot_eff=L_stray×di_dt×k_snub_eff | 0.095618 | -1.241e-06 | 増加→総重量減 | 設計対象 |  | 0 |  | 0
T346 | T034 | 5 | スナバ損失 | P_snub | 0 | W | 0 | P_snub=Enable×0.5×C_snub×Vdc²×f_sw×N_gate | 0 | 0 | 中立 | 設計対象 |  | 0 |  | 1 | 262
T347 | T346 | 6 | スナバ有効 | Enable_snubber | 0 | 0/1 | 0.0040021 | 入力仕様 | 0 | 0.00032176 | 増加→総重量増 | 設計対象 | 0→1採用差分 | 1 |  | 1 | 263
T348 | T346 | 6 | スナバ容量 | C_snub | 5e-09 | F | 0 | 入力仕様 | 1 | 0 | 中立 | 設計対象 |  | 1 |  | 1 | 264
T349 | T346 | 6 | DCバス電圧 | V_dc | 800 | V | 0 | 入力仕様 | 2 | 0 | 中立 | 設計対象 |  | 1 |  | 0
T350 | T346 | 6 | f_sw | f_sw | 16000 | Hz | 0 | 入力仕様 | 1 | 0 | 中立 | 設計対象 |  | 1 |  | 0
T351 | T001 | 1 | スナバ追加重量 | M_snub | 0 | kg | 0 | Enable_snubber×m_snub | 0 | 0 | 中立 | 設計対象 | スナバは主パワー半導体そのものではない独立R/C等の追加回路としてRoot直下で1回だけ計上。 | 0 |  | 1 | 265
T352 | T351 | 2 | スナバ有効 | Enable_snubber | 0 | 0/1 | 0.03 | 入力仕様 | 0 | 0.0024119 | 増加→総重量増 | 設計対象 | 追加重量 | 1 |  | 0
T353 | T351 | 2 | スナバ重量 | m_snub | 0.03 | kg | 0 | 入力仕様 | 0 | 0 | 中立 | 設計対象 |  | 1 |  | 1 | 266
T354 | T064 | 6 | PWMスイッチング係数 | k_pwm_sw | 1 | - | 0.00046122 | k_pwm_sw=k_DPWM×k_CM_PWM | 1 | 3.7081e-05 | 増加→総重量増 | 設計対象 |  | 0 |  | 1 | 267
T355 | T354 | 7 | DPWM係数 | k_DPWM | 1 | - | 0.00046122 | 1-Enable_DPWM×(1-k_dpwm_sw) | 1 | 3.7081e-05 | 増加→総重量増 | 設計対象 |  | 0 |  | 1 | 268
T356 | T355 | 8 | DPWM有効 | Enable_DPWM | 0 | 0/1 | 0.0001522 | 入力仕様 | 0 | -1.2237e-05 | 増加→総重量減 | 設計対象 | 0→1採用差分 | 1 |  | 1 | 269
T357 | T355 | 8 | DPWM残存率 | k_dpwm_sw | 0.67 | - | 0 | 入力仕様 | 0 | 0 | 中立 | 設計対象 |  | 1 |  | 1 | 270
T358 | T354 | 7 | CM低減PWM係数 | k_CM_PWM | 1 | - | 0.00046122 | 1+Enable_CM_PWM×(k_cmpwm_sw-1) | 1 | 3.7081e-05 | 増加→総重量増 | 設計対象 |  | 0 |  | 1 | 271
T359 | T358 | 8 | CM低減PWM有効 | Enable_CM_PWM | 0 | 0/1 | 3.6897e-05 | 入力仕様 | 0 | 2.9665e-06 | 増加→総重量増 | 設計対象 | 0→1採用差分 | 1 |  | 1 | 272
T360 | T358 | 8 | SW損失係数 | k_cmpwm_sw | 1.08 | - | 0 | 入力仕様 | 0 | 0 | 中立 | 設計対象 |  | 1 |  | 1 | 273
T361 | T136 | 2 | DMフィルタ重量 | M_DM_filter | 0.35835 | kg | 0.35835 | M_DM_filter=M_L+M_C+M_damping_resistor | 1 | 0.028811 | 増加→総重量増 | 設計対象 | DMインダクタ＋DMコンデンサ＋採用時のみ受動ダンピング抵抗。抵抗を別Root枝へ置かず、DMフィルタ構成部品として一度だけ計上。 | 0 |  | 1 | 274
T362 | T139 | 5 | DPWMリプル増加係数 | k_DPWM_ripple_eff | 1 | - | 0.35835 | k_DPWM_ripple_eff=1+Enable_DPWM×k_DPWM_ripple_increase | 1 | 0.01879 | 増加→DM重量増 | 設計対象 | DPWMによるDM源リプル増加を等価係数 k=1+Enable_DPWM×k_ripple で近似。L_dm枝用。厳密なPWMスペクトル解析を簡略化した設計係数。 | 0 |  | 1 | 275
T363 | T362 | 6 | DPWMによるDMリプル増加率 | k_DPWM_ripple_increase | 0.3 | - | 0 | 入力仕様 | 0 | 0 | 中立 | 設計対象 | DPWMによるDMリプル増加率。Enable_DPWM=1時のみk_DPWM_ripple_eff=1+Enable×rへ連続感度を持つ。旧H列経由の全DM重量換算を廃止し、親T362から局所弾性で伝播。 | 1 |  | 1 | 276
T364 | T136 | 2 | CMフィルタ重量 | M_CM_filter | 0 | kg | 0 | M_CM_filter=M_CM_passive+M_CM_active | 0 | 0 | 増加→総重量増 | 設計対象 | Enable_CM_filter=Passive、Enable_CM_active=Active、両方1=Hybrid | 0 |  | 1 | 277
T365 | T664 | 6 | CM源ノイズ電流指標 | I_cm_source | 4.8 | A |  | I_cm_source=C_cable×(f_sw/f_ref)^a×CM-PWM低減 | 1 | 0 |  | 設計対象 | CM要求比Passive-L枝の局所源ノイズ。Vdc/dvdtの別掛け二重計上を避ける簡易モデル。 | 0 |  | 1 | 278
T368 | T170 | 2 | PWM制御追加重量 | M_PWM_option | 0 | kg | 0 | Enable_CM_PWM×m_cmpwm_ctrl | 0 | 0 | 中立 | 設計対象 |  | 0 |  | 1 | 279
T369 | T368 | 3 | CM低減PWM有効 | Enable_CM_PWM | 0 | 0/1 | 0.005 | 入力仕様 | 0 | 0.00040199 | 増加→総重量増 | 設計対象 | 追加制御重量 | 1 |  | 0
T370 | T368 | 3 | CM低減PWM制御重量 | m_cmpwm_ctrl | 0.005 | kg | 0 | 入力仕様 | 0 | 0 | 中立 | 設計対象 |  | 1 |  | 1 | 280
T371 | T092 | 2 | リップル・寿命追加重量 | M_cap_margin | 0 | kg | 0 | MAX(0,(N_cap_req-N_cap_energy)×m_cap_unit) | 0 | 0 | 中立 | 設計対象 |  | 0 |  | 1 | 281
T372 | T371 | 3 | 必要C個数 | N_cap_req | 4.1895 | 個 | 0 | N_cap_ripple×k_life_cap | 0 | 0 | 中立 | 設計対象 |  | 0 |  | 1 | 282
T373 | T372 | 4 | リップル必要個数 | N_cap_ripple | 3.4459 | 個 | 0 | I_C_rms/I_cap_unit_rating | 1 | 0 | 中立 | 設計対象 |  | 0 |  | 1 | 283
T374 | T373 | 5 | Cリップル電流 | I_C_rms | 86.1483 | A | 0 | k_Icap_ripple×I_phase | 1 | 0 | 中立 | 設計対象 |  | 0 |  | 1 | 284
T375 | T374 | 6 | リップル電流係数 | k_Icap_ripple | 0.55 | - | 0 | 入力仕様 | 1 | 0 | 中立 | 設計対象 |  | 1 |  | 1 | 285
T376 | T374 | 6 | 相電流 | I_phase | 156.6333 | A | 0 | P_out固定要求から計算 | 1 | 0 | 中立 | 設計対象 |  | 1 |  | 0
T377 | T373 | 5 | C単体リップル定格 | I_cap_unit_rating | 25 | A | 0 | 入力仕様 | -1 | 0 | 中立 | 設計対象 |  | 1 |  | 1 | 286
T378 | T372 | 4 | 寿命個数係数 | k_life_cap | 1.2158 | - | 0 | MAX(1,life_cap_req/life_cap) | 1 | 0 | 中立 | 設計対象 |  | 0 |  | 1 | 287
T379 | T378 | 5 | 推定寿命 | life_cap | 123376.866 | h | 0 | life_ref×2^((T_ref-T_hot)/10) | -1 | 0 | 中立 | 設計対象 |  | 0 |  | 1 | 288
T380 | T379 | 6 | Cホットスポット温度 | T_cap_hot | 48.75 | °C | 0 | T_amb+(I_C_rms/N_cap_ripple)^2×ESR×Rth | -3.3791 | 0 | 中立 | 設計対象 |  | 0 |  | 1 | 289
T381 | T380 | 7 | 周囲温度 | T_amb | 45 | °C | 0 | 入力仕様 | 0.92308 | 0 | 中立 | 設計対象 |  | 1 |  | 0
T382 | T380 | 7 | C単体ESR | ESR_cap | 0.003 | Ω | 0 | 入力仕様 | 0.076923 | 0 | 中立 | 設計対象 |  | 1 |  | 1 | 290
T383 | T380 | 7 | C熱抵抗 | Rth_cap | 2 | K/W | 0 | 入力仕様 | 0.076923 | 0 | 中立 | 設計対象 |  | 1 |  | 1 | 291
T384 | T379 | 6 | 寿命基準温度 | T_cap_life_ref | 85 | °C | 0 | 入力仕様 | 5.8918 | 0 | 中立 | 設計対象 |  | 1 |  | 1 | 292
T385 | T379 | 6 | 基準寿命 | life_cap_ref | 10000 | h | 0 | 入力仕様 | 1 | 0 | 中立 | 設計対象 |  | 1 |  | 1 | 293
T386 | T378 | 5 | 要求寿命 | life_cap_req | 150000 | h | 0 | 入力仕様 | 1 | 0 | 中立 | 設計対象 |  | 1 |  | 1 | 294
T387 | T371 | 3 | エネルギー等価個数 | N_cap_energy | 11.6121 | 個 | 0 | m_cap_active/m_cap_unit | 0 | 0 | 中立 | 設計対象 |  | 0 |  | 1 | 295
T388 | T371 | 3 | C単体重量 | m_cap_unit | 0.35 | kg/個 | 0 | 入力仕様 | 0 | 0 | 中立 | 設計対象 |  | 1 |  | 1 | 296
T389 | T308 | 3 | スルーレート基準電圧 | V_slew_ref | 800 | V | 0 | 入力仕様 | -0.7 | 0 | 中立 | 設計対象 |  | 1 |  | 1 | 297
T390 | T336 | 4 | 分離Rg追加重量 | m_split_Rg | 0.003 | kg | 0 | 入力仕様 | 0 | 0 | 中立 | 設計対象 |  | 1 |  | 1 | 298
T391 | T336 | 4 | 適応DT追加重量 | m_adapt_DT | 0.015 | kg | 0 | 入力仕様 | 0 | 0 | 中立 | 設計対象 |  | 1 |  | 1 | 299
T392 | T333 | 3 | ゲート駆動損失参照 | P_gate | 0.24192 | W | 0.0072576 | P_loss側と同一値 | 0.37687 | 0.0005835 | 増加→総重量増 | 設計対象 |  | 1 |  | 0
T393 | T333 | 3 | 負ゲート電圧 | Vgs_off | -3 | V | 0.012 | 入力仕様 | 0.62313 | 0.00096478 | 増加→総重量増 | 設計対象 |  | 1 |  | 0
T394 | T380 | 7 | C単体リップル定格 | I_cap_unit_rating | 25 | A | 0 | 入力仕様 | 0.15385 | 0 | 中立 | 設計対象 |  | 1 |  | 0
T395 | T387 | 4 | 容量依存重量 | m_cap_active | 4.0642 | kg | 0 | 既存T093参照 | 1 | 0 | 中立 | 設計対象 |  | 1 |  | 0
T396 | T387 | 4 | C単体重量 | m_cap_unit | 0.35 | kg/個 | 0 | 入力仕様 | -1 | 0 | 中立 | 設計対象 |  | 1 |  | 0
T397 | T343 | 13 | 実効ループインダクタンス | L_loop_eff | 2.7e-08 | H | 3.0493e-05 | L_loop_eff=(L_stray+ESL_dc)×gap/gap_ref/overlap×(1-Enable_hf×k_reduce) | 1 | 2.4516e-06 | 増加→総重量増 | 設計対象 |  | 0 |  | 1 | 300
T398 | T343 | 13 | 電流スルーレート | di_dt | 3132665595.1689 | A/s | 3.0493e-05 | di_dt=I_phase/t_off | 1 | 2.4516e-06 | 増加→総重量増 | 設計対象 |  | 0 |  | 1 | 301
T399 | T398 | 14 | 相電流 | I_phase | 156.6333 | A | 3.0493e-05 | P_out固定要求から計算 | 1 | 2.4516e-06 | 増加→総重量増 | 設計対象 |  | 1 |  | 0
T400 | T398 | 14 | ターンオフ時間 | t_off | 5e-08 | s | 3.0493e-05 | t_off=t_off_ref×R_g_off/R_g_ref | -1 | -2.4516e-06 | 増加→総重量減 | 設計対象 |  | 1 |  | 0
T401 | T343 | 13 | スナバ低減係数 | k_snub_eff | 1 | - | 3.0493e-05 | 1-Enable_snubber×k_snub_reduce | 1 | 2.4516e-06 | 増加→総重量増 | 設計対象 |  | 0 |  | 1 | 302
T402 | T401 | 14 | スナバ有効 | Enable_snubber | 0 | 0/1 | 1.9821e-05 | 入力仕様 | 0 | -1.5936e-06 | 増加→総重量減 | 設計対象 | 0→1採用差分 | 1 |  | 0
T403 | T401 | 14 | オーバーシュート低減率 | k_snub_reduce | 0.65 | - | 0 | 入力仕様 | 0 | 0 | 中立 | 設計対象 |  | 1 |  | 1 | 303
T404 | T344 | 12 | 実効ループインダクタンス | L_loop_eff | 2.7e-08 | H | 2.5411e-05 | L_loop_eff=(L_stray+ESL_dc)×gap/gap_ref/overlap×(1-Enable_hf×k_reduce) | 1 | 2.043e-06 | 増加→総重量増 | 設計対象 |  | 0 |  | 0
T405 | T344 | 12 | 電流スルーレート | di_dt | 3132665595.1689 | A/s | 2.5411e-05 | di_dt=I_phase/t_off | 1 | 2.043e-06 | 増加→総重量増 | 設計対象 |  | 0 |  | 0
T406 | T405 | 13 | 相電流 | I_phase | 156.6333 | A | 2.5411e-05 | P_out固定要求から計算 | 1 | 2.043e-06 | 増加→総重量増 | 設計対象 |  | 1 |  | 0
T407 | T405 | 13 | ターンオフ時間 | t_off | 5e-08 | s | 2.5411e-05 | t_off=t_off_ref×R_g_off/R_g_ref | -1 | -2.043e-06 | 増加→総重量減 | 設計対象 |  | 1 |  | 0
T408 | T344 | 12 | スナバ低減係数 | k_snub_eff | 1 | - | 2.5411e-05 | 1-Enable_snubber×k_snub_reduce | 1 | 2.043e-06 | 増加→総重量増 | 設計対象 |  | 0 |  | 0
T409 | T408 | 13 | スナバ有効 | Enable_snubber | 0 | 0/1 | 1.6517e-05 | 入力仕様 | 0 | -1.328e-06 | 増加→総重量減 | 設計対象 | 0→1採用差分 | 1 |  | 0
T410 | T408 | 13 | オーバーシュート低減率 | k_snub_reduce | 0.65 | - | 0 | 入力仕様 | 0 | 0 | 中立 | 設計対象 |  | 1 |  | 0
T411 | T345 | 10 | 実効ループインダクタンス | L_loop_eff | 2.7e-08 | H | 1.5435e-05 | L_loop_eff=(L_stray+ESL_dc)×gap/gap_ref/overlap×(1-Enable_hf×k_reduce) | 1 | -1.241e-06 | 増加→総重量減 | 設計対象 |  | 0 |  | 0
T412 | T345 | 10 | 電流スルーレート | di_dt | 3132665595.1689 | A/s | 1.5435e-05 | di_dt=I_phase/t_off | 1 | -1.241e-06 | 増加→総重量減 | 設計対象 |  | 0 |  | 0
T413 | T412 | 11 | 相電流 | I_phase | 156.6333 | A | 1.5435e-05 | P_out固定要求から計算 | 1 | -1.241e-06 | 増加→総重量減 | 設計対象 |  | 1 |  | 0
T414 | T412 | 11 | ターンオフ時間 | t_off | 5e-08 | s | 1.5435e-05 | t_off=t_off_ref×R_g_off/R_g_ref | -1 | 1.241e-06 | 増加→総重量増 | 設計対象 |  | 1 |  | 0
T415 | T345 | 10 | スナバ低減係数 | k_snub_eff | 1 | - | 1.5435e-05 | 1-Enable_snubber×k_snub_reduce | 1 | -1.241e-06 | 増加→総重量減 | 設計対象 |  | 0 |  | 0
T416 | T415 | 11 | スナバ有効 | Enable_snubber | 0 | 0/1 | 1.0033e-05 | 入力仕様 | 0 | 8.0663e-07 | 増加→総重量増 | 設計対象 | 0→1採用差分 | 1 |  | 0
T417 | T415 | 11 | オーバーシュート低減率 | k_snub_reduce | 0.65 | - | 0 | 入力仕様 | 0 | 0 | 中立 | 設計対象 |  | 1 |  | 0
T418 | T397 | 14 | パワーループ寄生L | L_stray | 1.5e-08 | H | 1.6941e-05 | 入力仕様 | 0.55556 | 1.362e-06 | 増加→総重量増 | 設計対象 |  | 1 |  | 0
T419 | T397 | 14 | DCリンクESL | ESL_dc | 1.2e-08 | H | 1.3553e-05 | 入力仕様 | 0.44444 | 1.0896e-06 | 増加→総重量増 | 設計対象 |  | 1 |  | 1 | 304
T420 | T397 | 14 | 極間ギャップ | gap_bus | 0.001 | m | 3.0493e-05 | 入力仕様 | 1 | 2.4516e-06 | 増加→総重量増 | 設計対象 |  | 1 |  | 1 | 305
T421 | T397 | 14 | 重なり係数 | overlap_bus | 1 | - | 3.0493e-05 | 入力仕様 | -1 | -2.4516e-06 | 増加→総重量減 | 設計対象 |  | 1 |  | 1 | 306
T422 | T397 | 14 | HFデカップリング有効 | Enable_hf_decouple | 0 | 0/1 | 1.3722e-05 | 入力仕様 | 0 | -1.1032e-06 | 増加→総重量減 | 設計対象 | 0→1採用差分 | 1 |  | 1 | 307
T423 | T397 | 14 | HF寄生L低減率 | k_hf_L_reduce | 0.45 | - | 0 | 入力仕様 | 0 | 0 | 中立 | 設計対象 |  | 1 |  | 1 | 308
T424 | T404 | 13 | パワーループ寄生L | L_stray | 1.5e-08 | H | 1.4117e-05 | 入力仕様 | 0.55556 | 1.135e-06 | 増加→総重量増 | 設計対象 |  | 1 |  | 0
T425 | T404 | 13 | DCリンクESL | ESL_dc | 1.2e-08 | H | 1.1294e-05 | 入力仕様 | 0.44444 | 9.0801e-07 | 増加→総重量増 | 設計対象 |  | 1 |  | 0
T426 | T404 | 13 | 極間ギャップ | gap_bus | 0.001 | m | 2.5411e-05 | 入力仕様 | 1 | 2.043e-06 | 増加→総重量増 | 設計対象 |  | 1 |  | 0
T427 | T404 | 13 | 重なり係数 | overlap_bus | 1 | - | 2.5411e-05 | 入力仕様 | -1 | -2.043e-06 | 増加→総重量減 | 設計対象 |  | 1 |  | 0
T428 | T404 | 13 | HFデカップリング有効 | Enable_hf_decouple | 0 | 0/1 | 1.1435e-05 | 入力仕様 | 0 | -9.1936e-07 | 増加→総重量減 | 設計対象 | 0→1採用差分 | 1 |  | 0
T429 | T404 | 13 | HF寄生L低減率 | k_hf_L_reduce | 0.45 | - | 0 | 入力仕様 | 0 | 0 | 中立 | 設計対象 |  | 1 |  | 0
T430 | T411 | 11 | パワーループ寄生L | L_stray | 1.5e-08 | H | 8.5751e-06 | 入力仕様 | 0.55556 | -6.8943e-07 | 増加→総重量減 | 設計対象 |  | 1 |  | 0
T431 | T411 | 11 | DCリンクESL | ESL_dc | 1.2e-08 | H | 6.8601e-06 | 入力仕様 | 0.44444 | -5.5154e-07 | 増加→総重量減 | 設計対象 |  | 1 |  | 0
T432 | T411 | 11 | 極間ギャップ | gap_bus | 0.001 | m | 1.5435e-05 | 入力仕様 | 1 | -1.241e-06 | 増加→総重量減 | 設計対象 |  | 1 |  | 0
T433 | T411 | 11 | 重なり係数 | overlap_bus | 1 | - | 1.5435e-05 | 入力仕様 | -1 | 1.241e-06 | 増加→総重量増 | 設計対象 |  | 1 |  | 0
T434 | T411 | 11 | HFデカップリング有効 | Enable_hf_decouple | 0 | 0/1 | 6.9459e-06 | 入力仕様 | 0 | 5.5844e-07 | 増加→総重量増 | 設計対象 | 0→1採用差分 | 1 |  | 0
T435 | T411 | 11 | HF寄生L低減率 | k_hf_L_reduce | 0.45 | - | 0 | 入力仕様 | 0 | 0 | 中立 | 設計対象 |  | 1 |  | 0
T436 | T092 | 2 | HFローカルデカップリング追加重量 | M_hfcap | 0 | kg | 0 | Enable_hf×m_hfcap | 0 | 0 | 中立 | 設計対象 |  | 0 |  | 1 | 309
T437 | T436 | 3 | HFデカップリング有効 | Enable_hf_decouple | 0 | 0/1 | 0.035 | 入力仕様 | 0 | 0.0028139 | 増加→総重量増 | 設計対象 | 0→1追加重量 | 1 |  | 0
T438 | T436 | 3 | HF追加重量 | m_hfcap | 0.035 | kg | 0 | 入力仕様 | 0 | 0 | 中立 | 設計対象 |  | 1 |  | 1 | 310
T439 | T030 | 2 | ポンプ重量 | m_pump | 0.15 | kg | 0.15 | m_pump=k_m_pump×P_pump | 0.2646 | 0.01206 | 増加→総重量増 | 設計対象 |  | 0 |  | 1 | 311
T440 | T032 | 4 | ポンプ損失 | P_pump | 15 | W | 0.00039083 | DeltaP×Q_flow/eta_pump | 0.023143 | 3.1422e-05 | 増加→総重量増 | 設計対象 |  | 0 |  | 1 | 312
T441 | T440 | 5 | 圧力損失 | DeltaP | 45000 | Pa | 0.00039083 | DeltaP_ref×(Q/Qref)^a×fin^b | 1 | 3.1422e-05 | 増加→総重量増 | 設計対象 |  | 0 |  | 1 | 313
T442 | T441 | 6 | 冷媒流量 | Q_flow | 0.00015 | m3/s | 0.0007035 | 入力仕様 | 1.8 | 5.656e-05 | 増加→総重量増 | 設計対象 |  | 1 |  | 1 | 314
T443 | T441 | 6 | フィン/流路密度 | fin_density | 1 | - | 0.00066442 | 入力仕様 | 1.7 | 5.3418e-05 | 増加→総重量増 | 設計対象 |  | 1 |  | 1 | 315
T444 | T440 | 5 | ポンプ効率 | eta_pump | 0.45 | - | 0.00039083 | 入力仕様 | -1 | -3.1422e-05 | 増加→総重量減 | 設計対象 |  | 1 |  | 1 | 316
T445 | T439 | 3 | ポンプ比重量 | k_m_pump | 0.01 | kg/W | 0.15 | 入力仕様 | 1 | 0.01206 | 増加→総重量増 | 設計対象 |  | 1 |  | 1 | 317
T446 | T079 | 5 | 流路密度熱伝達係数 | k_fin_density | 1 | - | 0.016888 | fin_density^a_h_fin | 1 | -0.0013578 | 増加→総重量減 | 設計対象 |  | 0 |  | 1 | 318
T447 | T446 | 6 | フィン/流路密度 | fin_density | 1 | - | 0.010977 | 入力仕様 | 0.65 | -0.00088254 | 増加→総重量減 | 設計対象 |  | 1 |  | 0
T448 | T031 | 3 | TIM熱抵抗係数 | k_TIM_cool | 1 | - | 0.016888 | Rth_TIM/Rth_TIM_ref | 1 | 0.0013578 | 増加→総重量増 | 設計対象 |  | 0 |  | 1 | 319
T449 | T448 | 4 | TIM熱抵抗 | Rth_TIM | 0.0012 | K/W | 0.016888 | t_TIM/(k_TIM A_TIM p^a) | 1 | 0.0013578 | 増加→総重量増 | 設計対象 |  | 0 |  | 1 | 320
T450 | T449 | 5 | TIM厚さ | t_TIM | 0.00015 | m | 0.016888 | 入力仕様 | 1 | 0.0013578 | 増加→総重量増 | 設計対象 |  | 1 |  | 1 | 321
T451 | T449 | 5 | TIM熱伝導率 | k_TIM | 5 | W/(mK) | 0.016888 | 入力仕様 | -1 | -0.0013578 | 増加→総重量減 | 設計対象 |  | 1 |  | 1 | 322
T452 | T449 | 5 | 締結圧係数 | p_mount | 1 | - | 0.004222 | 入力仕様 | -0.25 | -0.00033944 | 増加→総重量減 | 設計対象 |  | 1 |  | 1 | 323
T453 | T030 | 2 | TIM締結機構重量 | m_clamp | 0.05 | kg | 0.05 | m_clamp_ref×SQRT(p_mount) | 0.088201 | 0.0040199 | 増加→総重量増 | 設計対象 |  | 0 |  | 1 | 324
T454 | T453 | 3 | 締結圧係数 | p_mount | 1 | - | 0.025 | 入力仕様 | 0.5 | 0.00201 | 増加→総重量増 | 設計対象 |  | 1 |  | 0
T455 | T031 | 3 | 接合温度冷却係数 | k_Tj_cool | 0.70588 | - | 0.016888 | (Tj_ref-Tcool)/(Tj_target-Tcool) | 1 | 0.0013578 | 増加→総重量増 | 設計対象 |  | 0 |  | 1 | 325
T456 | T455 | 4 | 目標接合温度 | Tj_target | 150 | degC | 0.029802 | 入力仕様 | -1.7647 | -0.002396 | 増加→総重量減 | 設計対象 |  | 1 |  | 1 | 326
T457 | T040 | 7 | 温度Ron係数 | k_Ron_T | 1.0875 | - | 0.00027619 | 1+alpha(Tj-Tref) | 1 | 2.2205e-05 | 増加→総重量増 | 設計対象 |  | 0 |  | 1 | 327
T458 | T457 | 8 | 目標接合温度 | Tj_target | 150 | degC | 0.00013333 | 入力仕様 | 0.48276 | 1.072e-05 | 増加→総重量増 | 設計対象 |  | 1 |  | 0
T459 | T107 | 2 | 積層バスバー構造重量 | M_bus_stack | 0.08 | kg | 0.08 | m_ref×overlap×gap/gap_ref | 0.081426 | 0.0064319 | 増加→総重量増 | 設計対象 |  | 0 |  | 1 | 328
T460 | T459 | 3 | 極間ギャップ | gap_bus | 0.001 | m | 0.08 | 入力仕様 | 1 | 0.0064319 | 増加→総重量増 | 設計対象 |  | 1 |  | 0
T461 | T459 | 3 | 重なり係数 | overlap_bus | 1 | - | 0.08 | 入力仕様 | 1 | 0.0064319 | 増加→総重量増 | 設計対象 |  | 1 |  | 0
T465 | T123 | 4 | Al導体選択 | Enable_Al_bus | 0 | 0/1 | 0.57142 | 入力仕様 | 0 | -0.045941 | 増加→総重量減 | 設計対象 | 0→1密度差分 | 1 |  | 1 | 329
T466 | T240 | 6 | Al導体選択 | Enable_Al_bus | 0 | 0/1 | 0 | 入力仕様 | 0 | 0 | 中立 | 設計対象 | 0→1抵抗率差分 | 1 |  | 0
T467 | T032 | 4 | バスバー高周波追加損失 | P_bus_ac | 8.703 | W | 0.00022676 | Pdc_bus×MAX(0,k_ac-1) | 0.013427 | 1.8231e-05 | 増加→総重量増 | 設計対象 |  | 0 |  | 1 | 330
T468 | T467 | 5 | AC抵抗係数 | k_ac_bus | 1.818 | - | 0.00050397 | MAX(1,t/(2deltaN)) | 2.2225 | 4.0518e-05 | 増加→総重量増 | 設計対象 | AC抵抗増加係数は表皮・近接効果を簡略化した感度モデル。厳密評価はDowell法/FEM/実測へ置換する。 | 0 |  | 1 | 331
T469 | T468 | 6 | f_sw | f_sw | 16000 | Hz | 0.00025198 | 入力仕様 | 0.5 | 2.0259e-05 | 増加→総重量増 | 設計対象 |  | 1 |  | 0
T470 | T468 | 6 | 積層数 | N_laminate | 1 | - | 0.00050397 | 入力仕様 | -1 | -4.0518e-05 | 増加→総重量減 | 設計対象 |  | 1 |  | 1 | 332
T471 | T107 | 2 | バスバー積層追加重量 | M_laminate | 0.035 | kg | 0.035 | N_laminate×m_laminate_unit | 0.035624 | 0.0028139 | 増加→総重量増 | 設計対象 |  | 0 |  | 1 | 333
T472 | T471 | 3 | 積層数 | N_laminate | 1 | - | 0.035 | 入力仕様 | 1 | 0.0028139 | 増加→総重量増 | 設計対象 |  | 1 |  | 0
T475 | T032 | 4 | dv/dtフィルタ損失 | P_dvdt_filter | 0 | W | 0 | Enable×P_on | 0 | 0 | 中立 | 設計対象 |  | 0 |  | 1 | 334
T476 | T475 | 5 | dv/dtフィルタ有効 | Enable_dvdt_filter | 0 | 0/1 | 0.031902 | 入力仕様 | 0 | 0.0025649 | 増加→総重量増 | 設計対象 | 0→1損失差分 | 1 |  | 1 | 335
T477 | T308 | 3 | dv/dtフィルタ有効 | Enable_dvdt_filter | 0 | 0/1 | 0 | 入力仕様 | 0 | 0 | 中立 | 設計対象 | 0→1 EMI重量低減 | 1 |  | 0
T478 | T364 | 3 | パッシブCMフィルタ重量 | M_CM_passive | 0 | kg | 0 | M_CM_passive=M_CM_L+M_CM_C | 0 | 0 | 増加→総重量増 | 設計対象 | LC/CM choke/Y-cap等を等価重量化 | 0 |  | 1 | 336
T481 | T136 | 2 | EMIシールド追加重量 | M_shield | 0 | kg | 0 | Enable_shield×m_shield | 0 | 0 | 中立 | 設計対象 |  | 0 |  | 1 | 337
T482 | T481 | 3 | シールド有効 | Enable_shield | 0 | 0/1 | 0.12 | 入力仕様 | 0 | 0.0096478 | 増加→総重量増 | 設計対象 | 0→1重量増 | 1 |  | 1 | 338
T484 | T032 | 4 | シャント損失 | P_shunt | 36.801 | W | 0.00095887 | 3×Iphase²×R_shunt | 0.056779 | 7.7091e-05 | 増加→総重量増 | 設計対象 |  | 0 |  | 1 | 339
T485 | T484 | 5 | シャント抵抗 | R_shunt | 0.0005 | ohm | 0.00095887 | 入力仕様 | 1 | 7.7091e-05 | 増加→総重量増 | 設計対象 |  | 1 |  | 1 | 340
T486 | T171 | 2 | 電流検出アンプ重量 | M_CSA | 0.035 | kg | 0.035 | m_CSA_ref×(Rref/Rshunt)^0.3 | 0.11111 | 0.0028139 | 増加→総重量増 | 設計対象 |  | 0 |  | 1 | 341
T487 | T486 | 3 | シャント抵抗 | R_shunt | 0.0005 | ohm | 0.0105 | 入力仕様 | -0.3 | -0.00084418 | 増加→総重量減 | 設計対象 |  | 1 |  | 0
T488 | T171 | 2 | センシング方式差分重量 | M_sensor_option | 0 | kg | 0 | IF(mode=1,-save,IF(mode=2,Hall_delta,0)) | 0 | 0 | 中立 | 設計対象 |  | 0 |  | 1 | 342
T489 | T488 | 3 | 電流検出方式 | Sense_mode | 0 | 0/1/2 | 0 | 入力仕様 | 0 | 0 | 中立 | 設計対象 | 0=3shunt基準、1=1shunt、2=Hall。離散シナリオ値として比較 | 1 |  | 1 | 343
T490 | T170 | 2 | ゲート絶縁/バイアス構成重量 | M_gate_iso | 0.09 | kg | 0.09 | Enable_iso×m_iso+(1-Enable_iso)×bootstrap_penalty | 0.1609 | 0.0072358 | 増加→総重量増 | 設計対象 |  | 0 |  | 1 | 344
T491 | T490 | 3 | 絶縁バイアス有効 | Enable_isolated_bias | 1 | 0/1 | 0.05 | 入力仕様 | 0 | 0.0040199 | 増加→総重量増 | 設計対象 | 0→1構成差分 | 1 |  | 1 | 345
T492 | T170 | 2 | DESAT保護回路重量 | M_DESAT | 0.025 | kg | 0.025 | Enable_DESAT×m_DESAT | 0.044694 | 0.00201 | 増加→総重量増 | 設計対象 |  | 0 |  | 1 | 346
T493 | T492 | 3 | DESAT有効 | Enable_DESAT | 1 | 0/1 | 0.025 | 入力仕様 | 0 | 0.00201 | 増加→総重量増 | 設計対象 | 0→1回路重量 | 1 |  | 1 | 347
T498 | T170 | 2 | アクティブクランプ回路重量 | M_active_clamp | 0 | kg | 0 | Enable×m_active_clamp | 0 | 0 | 中立 | 設計対象 |  | 0 |  | 1 | 348
T499 | T498 | 3 | アクティブクランプ有効 | Enable_active_clamp | 0 | 0/1 | 0.035 | 入力仕様 | 0 | 0.0028139 | 増加→総重量増 | 設計対象 | 0→1重量 | 1 |  | 1 | 349
T500 | T032 | 4 | アクティブクランプ損失 | P_active_clamp | 0 | W | 0 | Enable×P_on | 0 | 0 | 中立 | 設計対象 |  | 0 |  | 1 | 350
T501 | T500 | 5 | アクティブクランプ有効 | Enable_active_clamp | 0 | 0/1 | 0.0042083 | 入力仕様 | 0 | 0.00033834 | 増加→総重量増 | 設計対象 | 0→1損失 | 1 |  | 0
T502 | T125 | 2 | 絶縁距離・支持構造重量 | M_clearance | 0.18 | kg | 0.18 | m_clearance_ref×Vdc/800×(1-E_hi×k_reduce)×(1-E_pot×k_pot_reduce) | 0.076495 | 0.014472 | 増加→総重量増 | 設計対象 |  | 0 |  | 1 | 351
T503 | T502 | 3 | DCバス電圧 | V_dc | 800 | V | 0.18 | 入力仕様 | 1 | 0.014472 | 増加→総重量増 | 設計対象 |  | 1 |  | 0
T504 | T502 | 3 | 高性能絶縁材有効 | Enable_hi_ins | 0 | 0/1 | 0.054 | 入力仕様 | 0 | -0.0043415 | 増加→総重量減 | 設計対象 | 0→1距離低減 | 1 |  | 1 | 352
T505 | T125 | 2 | 高性能絶縁材追加重量 | M_hi_ins | 0 | kg | 0 | Enable_hi_ins×m_hi_ins | 0 | 0 | 中立 | 設計対象 |  | 0 |  | 1 | 353
T506 | T505 | 3 | 高性能絶縁材有効 | Enable_hi_ins | 0 | 0/1 | 0.06 | 入力仕様 | 0 | 0.0048239 | 増加→総重量増 | 設計対象 | 0→1重量 | 1 |  | 0
T507 | T125 | 2 | ポッティング重量 | M_potting | 0 | kg | 0 | Enable_potting×m_potting | 0 | 0 | 中立 | 設計対象 |  | 0 |  | 1 | 354
T508 | T507 | 3 | ポッティング有効 | Enable_potting | 0 | 0/1 | 0.22 | 入力仕様 | 0 | 0.017688 | 増加→総重量増 | 設計対象 | 0→1重量 | 1 |  | 1 | 355
T509 | T502 | 3 | ポッティング有効 | Enable_potting | 0 | 0/1 | 0.081 | 入力仕様 | 0 | -0.0065123 | 増加→総重量減 | 設計対象 | 0→1距離低減 | 1 |  | 0
T510 | T031 | 3 | ポッティング熱ペナルティ | k_pot_thermal_eff | 1 | - | 0.016888 | 1+Enable_potting×k_pot_thermal | 1 | 0.0013578 | 増加→総重量増 | 設計対象 |  | 0 |  | 1 | 356
T511 | T510 | 4 | ポッティング有効 | Enable_potting | 0 | 0/1 | 0.001351 | 入力仕様 | 0 | 0.00010862 | 増加→総重量増 | 設計対象 | 0→1熱抵抗増 | 1 |  | 0
T512 | T032 | 4 | ゲートバイアス電源損失 | P_bias_loss | 0.053104 | W | 1.3837e-06 | P_gate×(1/eta_bias-1) | 8.1933e-05 | 1.1124e-07 | 増加→総重量増 | 設計対象 |  | 0 |  | 1 | 357
T513 | T512 | 5 | バイアス電源効率 | eta_bias | 0.82 | - | 7.687e-06 | 入力仕様 | -5.5556 | -6.1802e-07 | 増加→総重量減 | 設計対象 |  | 1 |  | 1 | 358
T514 | T170 | 2 | ゲートバイアス電源重量 | M_bias_supply | 0.0059005 | kg | 0.0059005 | k_m_bias×P_gate/eta_bias | 0.010549 | 0.00047439 | 増加→総重量増 | 設計対象 |  | 0 |  | 1 | 359
T515 | T514 | 3 | バイアス電源効率 | eta_bias | 0.82 | - | 0.0059005 | 入力仕様 | -1 | -0.00047439 | 増加→総重量減 | 設計対象 |  | 1 |  | 0
T516 | T173 | 2 | プリチャージ回路重量 | M_precharge | 0.1 | kg | 0.1 | Enable_precharge×m_precharge | 0.093308 | 0.0080398 | 増加→総重量増 | 設計対象 |  | 0 |  | 1 | 360
T517 | T516 | 3 | プリチャージ有効 | Enable_precharge | 1 | 0/1 | 0.1 | 入力仕様 | 0 | 0.0080398 | 増加→総重量増 | 設計対象 | 0→1重量 | 1 |  | 1 | 361
T518 | T173 | 2 | コンタクタ/ヒューズ重量 | M_contactor | 0.28 | kg | 0.28 | m_contactor_base×(1-Enable_precharge×k_reduce) | 0.26126 | 0.022512 | 増加→総重量増 | 設計対象 |  | 0 |  | 1 | 362
T519 | T518 | 3 | プリチャージ有効 | Enable_precharge | 1 | 0/1 | 0.07 | 入力仕様 | 0 | -0.0056279 | 増加→総重量減 | 設計対象 | 0→1コンタクタ軽量化 | 1 |  | 0
T520 | T173 | 2 | DCリンク放電回路重量 | M_discharge | 0.19172 | kg | 0.19172 | M_discharge=M_discharge_res+M_active_discharge_ctrl | 0.17889 | 0.015414 | 増加→総重量増 | 設計対象 |  | 0 |  | 1 | 363
T521 | T520 | 3 | 放電抵抗重量 | M_discharge_res | 0.19172 | kg | 0.19172 | k_m_bleed×P_bleed_base×[(1-Eactive)+Eactive×k_res_active] | 1 | 0.015414 | 増加→総重量増 | 設計対象 |  | 0 |  | 1 | 364
T522 | T526 | 5 | 必要放電抵抗 | R_discharge | 1168.3737 | ohm | 0.19172 | t_req/[Cdc×ln(Vdc/Vsafe)] | -1 | -0.015414 | 増加→総重量減 | 設計対象 | RC放電 V(t)=V0·exp(-t/RC) より R=t/[C·LN(Vdc/Vsafe)]。P_bleed=Vdc^2/R を介して抵抗重量へ影響するためT526の子。 | 0 |  | 1 | 365
T523 | T522 | 6 | DCリンク容量 | C_dc_discharge | 0.0016521 | F | 0 | C_req/1000 | -1 | 0 | 中立 | 設計対象 |  | 1 |  | 1 | 366
T524 | T522 | 6 | 放電要求時間 | t_discharge_req | 5 | s | 0 | 入力仕様 | 0 | 0 | 感度対象外 | 固定/対象外 | 上位安全要求 | 1 |  | 1 | 367
T525 | T522 | 6 | 安全電圧 | V_safe_discharge | 60 | V | 0 | 入力仕様 | 0 | 0 | 感度対象外 | 固定/対象外 | 上位安全要求 | 1 |  | 1 | 368
T526 | T521 | 4 | 受動ブリーダ連続損失 | P_bleed_base | 547.77 | W | 0.19172 | Vdc²/Rdis | 1 | 0.015414 | 増加→総重量増 | 設計対象 |  | 0 |  | 1 | 369
T527 | T521 | 4 | アクティブ放電有効 | Enable_active_discharge | 0 | 0/1 | 0.12462 | 入力仕様 | 0 | -0.010019 | 増加→総重量減 | 設計対象 | 抵抗短時間定格化の離散効果 | 1 |  | 1 | 370
T528 | T520 | 3 | アクティブ放電制御重量 | M_active_discharge_ctrl | 0 | kg | 0 | Enable_active_discharge×m_active_discharge_ctrl | 0 | 0 | 中立 | 設計対象 |  | 0 |  | 1 | 371
T529 | T528 | 4 | アクティブ放電有効 | Enable_active_discharge | 0 | 0/1 | 0.05 | 入力仕様 | 0 | 0.0040199 | 増加→総重量増 | 設計対象 | 追加スイッチ/制御重量 | 1 |  | 0
T530 | T032 | 4 | 放電回路待機損失 | P_discharge_standby | 547.77 | W | 0.014272 | P_bleed_base×[(1-Eactive)+Eactive×k_standby_active] | 0.84513 | 0.0011475 | 増加→総重量増 | 設計対象 |  | 0 |  | 1 | 372
T531 | T530 | 5 | アクティブ放電有効 | Enable_active_discharge | 0 | 0/1 | 0.013987 | 入力仕様 | 0 | -0.0011245 | 増加→総重量減 | 設計対象 | 待機損失低減の離散効果 | 1 |  | 0
T532 | T031 | 3 | 高度冷却パッケージ熱係数 | k_pkg_cooling | 1 | - | 0.016888 | 1-Package_mode×k_pkg_Rth_reduce | 1 | 0.0013578 | 増加→総重量増 | 設計対象 |  | 0 |  | 1 | 373
T533 | T532 | 4 | 高度冷却パッケージ有効 | Package_cooling_mode | 0 | 0/1 | 0.0050663 | 入力仕様 | 0 | -0.00040733 | 増加→総重量減 | 設計対象 | 0→1で冷却器必要重量低減 | 1 |  | 1 | 374
T534 | T013 | 7 | パッケージ電流密度係数 | k_pkg_J | 1 | - | 0.00081977 | 1+Package_mode×k_pkg_J_gain | 1 | -6.5908e-05 | 増加→総重量減 | 設計対象 |  | 0 |  | 1 | 375
T535 | T534 | 8 | 高度冷却パッケージ有効 | Package_cooling_mode | 0 | 0/1 | 0.00012297 | 入力仕様 | 0 | 9.8862e-06 | 増加→総重量増 | 設計対象 | 熱制約緩和による電流密度向上 | 1 |  | 0
T536 | T030 | 2 | 高度冷却パッケージ追加重量 | M_pkg_advanced | 0 | kg | 0 | Package_mode×m_pkg_advanced_delta | 0 | 0 | 中立 | 設計対象 |  | 0 |  | 1 | 376
T537 | T536 | 3 | 高度冷却パッケージ有効 | Package_cooling_mode | 0 | 0/1 | 0.08 | 入力仕様 | 0 | 0.0064319 | 増加→総重量増 | 設計対象 | クランプ/絶縁/構造追加重量 | 1 |  | 0
T538 | T457 | 8 | Ron温度係数 | alpha_Ron_T | 0.0035 | 1/K | 2.2222e-05 | 入力仕様 | 0.08046 | 1.7866e-06 | 増加→総重量増 | 設計対象 |  | 1 |  | 1 | 377
T539 | T457 | 8 | Ron基準温度 | Tj_ref | 125 | degC | 0.00011111 | 入力仕様 | -0.4023 | -8.933e-06 | 増加→総重量減 | 設計対象 |  | 1 |  | 1 | 378
T541 | T542 | 9 | モータケーブル長 | L_cable | 2 | m | 0 | 入力仕様 | 1 | 0 | 中立 | システム要求 | 上位システム要求 | 1 |  | 1 | 379
T542 | T543 | 8 | ケーブル対地容量 | C_cable | 3e-10 | F | 0 | C_per_m×L_cable | 1 | 0 | 中立 | 設計対象 |  | 0 |  | 1 | 380
T543 | T365 | 7 | CM変位電流指標 | I_cm_cable | 4.8 | A | 0 | C_cable×dvdt | 1 | 0 | 中立 | 設計対象 |  | 0 |  | 1 | 381
T544 | T308 | 3 | ケーブル長dv/dt係数 | k_cable_dvdt | 1 | - | 0 | (L_cable/L_ref)^a_cable_dvdt | 1 | 0 | 中立 | 設計対象 |  | 0 |  | 1 | 382
T545 | T544 | 4 | モータケーブル長 | L_cable | 2 | m | 0 | 入力仕様 | 0.5 | 0 | 中立 | システム要求 | k_cable_dvdt=MAX(0.5,(L/Lref)^a)。下限0.5が支配する領域ではL_cable感度0。 | 1 |  | 0
T546 | T077 | 7 | f_sw要求内訳 | f_sw_req_detail | 16000 | Hz | 0.00046122 | MAX(f_e×PWMratio, f_sw_ripple, f_sw_bw, audible) | 1 | 3.7081e-05 | 増加→総重量増 | 設計対象 |  | 0 |  | 1 | 383
T547 | T546 | 8 | 電気周波数由来 | f_sw_electric | 16000 | Hz | 0.00046122 | f_e×PWMratio | 1 | 3.7081e-05 | 増加→総重量増 | 設計対象 |  | 1 |  | 1 | 384
T548 | T546 | 8 | リップル要求由来 | f_sw_ripple | 12898.3131 | Hz | 0 | kV×Vdc/(Lmotor×ripple×Ipk) | 0 | 0 | 中立 | 設計対象 |  | 0 |  | 1 | 385
T549 | T548 | 9 | 許容相電流リップル率 | ripple_i_req | 0.1 | - | 0 | 入力仕様 | -1 | 0 | 中立 | システム要求 | 上位システム要求 | 1 |  | 1 | 386
T550 | T548 | 9 | モータ相インダクタンス | L_motor | 0.00035 | H | 0 | 入力仕様 | -1 | 0 | 感度対象外 | システム要求 | 上位システム要求 | 1 |  | 1 | 387
T551 | T546 | 8 | 電流制御帯域由来 | f_sw_bw | 10000 | Hz | 0 | k_fsw_bw×BW_current | 0 | 0 | 中立 | 設計対象 |  | 0 |  | 1 | 388
T552 | T551 | 9 | 電流制御帯域 | BW_current | 1000 | Hz | 0 | 入力仕様 | 1 | 0 | 感度対象外 | システム要求 | 上位システム要求 | 1 |  | 1 | 389
T553 | T064 | 6 | Miller clamp SW係数 | k_miller_sw | 1 | - | 0.00046122 | 1-Enable_Miller_clamp×k_miller_sw_reduce | 1 | 3.7081e-05 | 増加→総重量増 | 設計対象 |  | 0 |  | 1 | 390
T554 | T553 | 7 | Miller clamp有効 | Enable_Miller_clamp | 0 | 0/1 | 4.6122e-05 | 入力仕様 | 0 | -3.7081e-06 | 増加→総重量減 | 設計対象 | 誤点弧余裕を使った高速化 | 1 |  | 1 | 391
T555 | T170 | 2 | Miller clamp追加重量 | M_miller_clamp | 0 | kg | 0 | Enable_Miller_clamp×m_miller_clamp | 0 | 0 | 中立 | 設計対象 |  | 0 |  | 1 | 392
T556 | T555 | 3 | Miller clamp有効 | Enable_Miller_clamp | 0 | 0/1 | 0.02 | 入力仕様 | 0 | 0.001608 | 増加→総重量増 | 設計対象 | 専用ドライバ/クランプ重量 | 1 |  | 0
T557 | T001 | 1 | DC/DCコンバータ重量 | M_DCDC | 0 | kg |  | M_DCDC=Enable_DCDC_stage×(M_DCDC_power+M_DCDC_ctrl)+M_L_dc | 0 | 0 |  | 変更可 | VSI/CSI共通のDC/DC機能ブロック。CSI統合方式ではCSI主半導体が能動スイッチ機能を兼用し、独立DCDC半導体段の追加重量は0。Ldcは同一物理部品を1回だけ計上。 | 0 |  | 1 | 393
T558 | T557 | 2 | 独立DCDC半導体段有効 | Enable_DCDC_stage | 0 | 0/1 |  | 入力仕様 | 0 | 0 |  | 変更可 | 1=独立DCDC半導体段を追加。0かつCSI=1ではCSI主半導体がDC/DC能動スイッチ機能を兼用。DCDC機能そのものの有無を意味しない。 | 1 |  | 1 | 394
T559 | T557 | 2 | DCDCパワーステージ基準重量 | M_DCDC_power | 0.6 | kg |  | M_DCDC_power=N_switch_DCDC×m_switch_DCDC | 0 | 0 |  | 変更可 | 独立DCDC半導体段を採用した場合の基準重量。Enable_DCDC_stageは親T557で一度だけ適用する。 | 0 |  | 1 | 395
T560 | T559 | 3 | 独立DCDCスイッチ数（有効時） | N_switch_DCDC | 4 | 個 |  | N_switch_DCDC=N_switch_DCDC_ref | 1 | 0 |  | 変更可 | 独立段が有効な場合のスイッチ数。Enableは親T557で適用し、ここでは重複適用しない。 | 0 |  | 1 | 396
T561 | T560 | 4 | DCDC基準スイッチ数 | N_switch_DCDC_ref | 4 | 個 |  | 入力仕様 | 1 | 0 |  | 変更可 |  | 1 |  | 1 | 397
T562 | T559 | 3 | DCDCパワースイッチ単体重量 | m_switch_DCDC | 0.15 | kg |  | 入力仕様 | 1 | 0 |  | 変更可 |  | 1 |  | 1 | 398
T563 | T557 | 2 | DCDC制御・ゲート回路基準重量 | M_DCDC_ctrl | 0.15 | kg |  | M_DCDC_ctrl=m_DCDC_ctrl | 0 | 0 |  | 変更可 | 独立DCDC半導体段を採用した場合の追加制御・ゲート重量。CSI統合方式では追加計上しない。 | 0 |  | 1 | 399
T564 | T563 | 3 | DCDC制御回路基準重量 | m_DCDC_ctrl | 0.15 | kg |  | 入力仕様 | 1 | 0 |  | 変更可 |  | 1 |  | 1 | 400
T565 | T032 | 4 | 独立DCDC段変換損失 | P_DCDC | 0 | W |  | P_DCDC=Enable_DCDC_stage×Pout×(1/eta_DCDC-1) | 0 | 0 |  | 変更可 | 独立DCDC半導体段を追加した場合の変換損失。CSI半導体兼用方式のスイッチ損失はCSI主回路損失側で扱い、ここへ二重計上しない。 | 0 |  | 1 | 401
T566 | T565 | 5 | DCDC効率 | eta_DCDC | 0.98 | - | 0 | 入力仕様 | 0 | 0 | 中立 | 設計対象 |  | 1 |  | 1 | 402
T567 | T557 | 2 | DCDCインダクタ重量 | M_L_dc | 0 | kg |  | M_L_dc=Enable_L_dc×[(1-Enable_HTS)×M_normal+Enable_HTS×(M_HTS_coil+M_cryo+M_lead+M_quench)] | 0 | 0 |  | 変更可 | DC/DC機能のエネルギー蓄積インダクタ。独立DCDC段でもCSI主半導体によるDCDC機能統合でも同一物理Lを1回だけ計上する。 | 0 |  | 1 | 403
T568 | T567 | 3 | DCDCインダクタ必要 | Enable_L_dc | 0 | 0/1 |  | Enable_L_dc=MAX(Enable_CSI,Enable_DCDC_stage) | 0 | 0 |  | 変更可 | CSI統合方式または独立DCDC半導体段のいずれかで有効。離散Enableのため局所弾性Jは0とし、方式差はシナリオ差分で評価する。 | 0 |  | 1 | 404
T570 | T568 | 4 | CSI有効 | Enable_CSI | 0 | 0/1 | 0.80541 | 入力仕様 | 0 | 0.064754 | 0→1で総重量増 | 設計対象 | T568のMAX分岐用。CSI=1ではDC/DC能動スイッチ機能をCSI主半導体が兼用し、Ldcを有効化する。離散EnableのためJ=0。 | 1 |  | 1 | 405
T571 | T567 | 3 | 通常DCリアクトル重量 | M_Ldc_normal | 0 | kg | 0 | M_Ldc_normal=0.5×L_dc×I_dc²×k_m_Ldc_energy | 0 | 0 | 中立 | 設計対象 |  | 0 |  | 1 | 406
T572 | T571 | 4 | DCリンクインダクタンス | L_dc | 0 | H | 0 | L_dc=Enable_L_dc×L_dc_ref×(1-Enable_APD×k_APD_L_reduce) | 1 | 0 | 中立 | 設計対象 |  | 0 |  | 1 | 407
T573 | T572 | 5 | DCリンク基準インダクタンス | L_dc_ref | 0.00194 | H | 0 | 入力仕様 | 1 | 0 | 中立 | 設計対象 |  | 1 |  | 1 | 408
T574 | T572 | 5 | APD有効 | Enable_APD_DClink | 0 | 0/1 | 0 | 入力仕様 | 0 | 0 | 中立 | 設計対象 |  | 1 |  | 1 | 409
T575 | T572 | 5 | APDによるL低減率 | k_APD_L_reduce | 0.7 | - | 0 | 入力仕様 | 0 | 0 | 中立 | 設計対象 |  | 1 |  | 1 | 410
T576 | T571 | 4 | DC電流 | I_dc | 128.866 | A | 0 | I_dc=Pout/(Vdc×eta) | 2 | 0 | 中立 | 設計対象 |  | 1 |  | 0
T577 | T571 | 4 | 磁気エネルギー→質量係数 | k_m_Ldc_energy | 0.05 | kg/J | 0 | 入力仕様 | 1 | 0 | 中立 | 設計対象 |  | 1 |  | 1 | 411
T578 | T567 | 3 | DCリンクL HTS化 | Enable_HTS_Ldc | 0 | 0/1 | 0 | 入力仕様 | 0 | 0 | 中立 | 設計対象 | 0=通常磁気,1=HTS | 1 |  | 1 | 412
T579 | T567 | 3 | HTSコイル本体重量 | M_Ldc_HTS_coil | 0 | kg | 0 | M_Ldc_HTS_coil=M_Ldc_normal×(1-k_HTS_mass_reduce) | 0 | 0 | 中立 | 設計対象 |  | 0 |  | 1 | 413
T580 | T579 | 4 | HTSコイル質量低減率 | k_HTS_Ldc_mass_reduce | 0.8 | - | 0 | 入力仕様 | 0 | 0 | 中立 | 設計対象 |  | 1 |  | 1 | 414
T581 | T567 | 3 | HTS冷凍・断熱重量 | M_cryo_HTS | 6.4 | kg | 0 | 入力仕様 | 0 | 0 | 中立 | 設計対象 |  | 0 |  | 1 | 415
T582 | T581 | 4 | HTS冷凍・断熱基準重量 | m_cryo_HTS_ref | 6.4 | kg | 0 | 入力仕様 | 1 | 0 | 中立 | 設計対象 |  | 1 |  | 1 | 416
T674 | T591 | 5 | DCリアクトル有効（損失枝） | Enable_L_dc | 0 | 0/1 | 0 | Enable_L_dc=MAX(Enable_CSI,Enable_DCDC_stage) | 0 | 0 | 中立 | 設計対象 | 損失枝の局所複製。離散シナリオなのでJ=0。物理部品を追加計上するノードではない。 | 1 |  | 0
T675 | T591 | 5 | DCリンクL HTS化（損失枝） | Enable_HTS_Ldc | 0 | 0/1 | 0 | 入力仕様 | 0 | 0 | 中立 | 設計対象 | 損失枝の局所複製。0=通常導体、1=HTS。離散シナリオなのでJ=0。 | 1 |  | 0
T585 | T567 | 3 | HTS電流リード重量 | M_current_lead_HTS | 0.5 | kg | 0 | 入力仕様 | 0 | 0 | 中立 | 設計対象 |  | 0 |  | 1 | 417
T586 | T585 | 4 | HTS電流リード基準重量 | m_current_lead_HTS_ref | 0.5 | kg | 0 | 入力仕様 | 1 | 0 | 中立 | 設計対象 |  | 1 |  | 1 | 418
T587 | T567 | 3 | HTSクエンチ保護重量 | M_quench_protection | 0.5 | kg | 0 | 入力仕様 | 0 | 0 | 中立 | 設計対象 |  | 0 |  | 1 | 419
T588 | T587 | 4 | クエンチ保護基準重量 | m_quench_protection_ref | 0.5 | kg | 0 | 入力仕様 | 1 | 0 | 中立 | 設計対象 |  | 1 |  | 1 | 420
T589 | T591 | 5 | HTSリプルAC損失 | AC_loss_HTS_ripple | 0 | W | 0 | AC_loss_HTS_ripple=P_HTS_ac_ref×I_dc_ripple/I_dc_ripple_ref_HTS | 0 | 0 | 中立 | 設計対象 | HTS採用時にP_L_dc側で選択される候補損失。20 W基準値を固定基準リプル電流6.443 Aで正規化する一次近似。周波数・局所B・REBCOテープ形状/配向・温度依存は詳細モデル/測定へ置換。 | 0 |  | 1 | 421
T590 | T589 | 6 | HTSリプルAC損失基準 | P_HTS_ac_ref | 20 | W | 0 | 入力仕様 | 0 | 0 | 中立 | 設計対象 |  | 1 |  | 1 | 422
T591 | T032 | 4 | DCリアクトル損失 | P_L_dc | 0 | W | 0 | P_L_dc=Enable_Ldc×{(1-Enable_HTS)×I_dc²×R_Ldc+Enable_HTS×AC_loss_HTS_ripple} | 0 | 0 | 中立 | 設計対象 | 通常導体時はI²R、HTS時はREBCOリプルAC損失を採用。Enable/I_dcを損失枝内へ局所複製し、他枝参照によるDAGを除去。 | 0 |  | 1 | 423
T592 | T591 | 5 | 通常導体DCリアクトル抵抗 | R_Ldc | 0.002 | ohm | 0 | 入力仕様 | 0 | 0 | 中立 | 設計対象 |  | 1 |  | 1 | 424
T593 | T589 | 6 | DCリンク電流リプル | I_dc_ripple | 0 | A | 0 | I_dc_ripple=Enable_Ldc×I_dc×r_Idc_ripple×(1-Enable_APD×k_APD_ripple_reduce) | 0 | 0 | 中立 | 設計対象 | HTS AC損失へ入力される実DCリプル電流。I_dcは同枝の局所複製を参照し、兄弟枝を横参照しない。 | 0 |  | 1 | 425
T594 | T593 | 7 | 基準DC電流リプル率 | r_Idc_ripple | 0.05 | - | 0 | 入力仕様 | 0 | 0 | 中立 | 設計対象 |  | 1 |  | 1 | 426
T595 | T593 | 7 | APDリプル低減率 | k_APD_ripple_reduce | 0.8 | - | 0 | 入力仕様 | 0 | 0 | 中立 | 設計対象 |  | 1 |  | 1 | 427
T596 | T001 | 1 | APD追加回路重量 | M_APD | 0 | kg | 0 | M_APD=Enable_APD×m_APD | 0 | 0 | 中立 | 設計対象 | APDはDCリンク容量要求を変えるが、追加回路重量自体は主DCリンクCとは別の物理ハードウェアなのでRoot直下で1回だけ計上。 | 0 |  | 1 | 428
T597 | T596 | 2 | APD基準重量 | m_APD | 0.3 | kg | 0 | 入力仕様 | 1 | 0 | 中立 | 設計対象 |  | 1 |  | 1 | 429
T678 | T663 | 7 | DPWM有効（C枝） | Enable_DPWM | 0 | 0/1 | 0.037393 | 入力仕様 | 0 | 0.0030064 | 0→1でDM-C要求増 | 設計対象 | DPWM C枝用の局所複製。離散EnableなのでJ=0。Kは0→1採用時にk_DPWM_ripple_eff_Cが1から1+rへ変化するシナリオ差分を親感度へ反映。 | 1 |  | 0
T679 | T663 | 7 | DPWMによるDMリプル増加率（C枝） | k_DPWM_ripple_increase | 0.3 | - | 0 | 入力仕様 | 0 | 0 | Enable=1時：増加→DM-C要求増 | 設計対象 | C枝用の局所複製。Enable_DPWM=1のときのみ連続パラメータとしてk_DPWM_ripple_eff_Cへ寄与。L枝のT363とは同一入力を参照するが、単一親ツリー維持のため局所複製。 | 1 |  | 0
T620 | T362 | 6 | DPWM有効 | Enable_DPWM | 0 | 0/1 | 0.070113 | 入力仕様 | 0 | 0.0056369 | 0→1でDM要求増 | 設計対象 | DPWM L枝用の局所Enable。離散変数のためJ=0。Kは0→1採用差分として、k_DPWM_ripple_effが1から1+rへ増加する効果を直接反映。 | 1 |  | 0
T621 | T364 | 3 | アクティブCMフィルタ重量 | M_CM_active | 0 | kg | 0 | Enable_A×m_ref×(k_req/k_ref)^a | 0 | 0 | 増加→総重量増 | 設計対象 | Active CM等価重量。現在要求比k_CM_req_Aを固定基準要求比で正規化した指数則。現在値を分子・分母の両方へ入れて感度を消す誤りを除去。詳細回路設計時は実部品モデルへ置換。 | 0 |  | 1 | 430
T623 | T621 | 4 | アクティブCMフィルタ有効 | Enable_CM_active | 0 | 0/1 | 0 | 入力仕様 | 0 | 0 | 0→1でActive重量追加 | 設計対象 | Passiveと同時1でHybrid | 1 |  | 1 | 431
T624 | T621 | 4 | アクティブCM基準重量 | m_CM_active_ref | 0.08 | kg | 0 | 入力仕様 | 0 | 0 | 中立 | 設計対象 | 暫定基準重量 | 1 |  | 1 | 432
T626 | T621 | 4 | アクティブCM重量指数 | a_CM_active_mass | 0.3 | - | 0 | 入力仕様 | 0 | 0 | 中立 | 設計対象 | 要求比に対するActive重量指数 | 1 |  | 1 | 433
T627 | T309 | 4 | CSI有効 | Enable_CSI | 0 | 0/1 | 0 | 入力仕様 | 0 | 0 | CSIで実効dv/dt低下 | 設計対象 | t_on/t_offは変更しない | 1 |  | 0
T628 | T309 | 4 | CSI時実効dv/dt残存率 | k_CSI_dvdt_residual | 0.2 | - | 0 | 入力仕様 | 0 | 0 | 中立 | 設計対象 | 暫定20%残存 | 1 |  | 1 | 434
T629 | T365 | 7 | CM評価基準キャリア周波数 | f_sw_CM_ref | 16000 | Hz | 0 | 入力仕様 | -0.5 | 0 | 中立 | 設計対象 |  | 1 |  | 1 | 435
T630 | T365 | 7 | CM源ノイズ周波数指数 | a_CM_fsw | 0.5 | - | 0 | 入力仕様 | 0 | 0 | 中立 | 設計対象 | 暫定スケーリング指数 | 1 |  | 1 | 436
T631 | T478 | 4 | CMチョーク/L重量 | M_CM_L | 0 | kg | 0 | Passive総重量×k_CM_L_mass_share | 0 | 0 | 増加→総重量増 | 設計対象 | Passive CM総重量をL/C比で分割した簡易モデル。要求比の指数則は詳細磁気/容量設計を省略した重量スケーリング近似。 | 0 |  | 1 | 437
T632 | T478 | 4 | Y-Cap/C重量 | M_CM_C | 0 | kg | 0 | Passive総重量×(1-k_CM_L_mass_share) | 0 | 0 | 増加→総重量増 | 設計対象 | Passive CM総重量をL/C比で分割した簡易モデル。要求比の指数則は詳細磁気/容量設計を省略した重量スケーリング近似。 | 0 |  | 1 | 438
T635 | T309 | 4 | ターンオフ時間 | t_off | 5e-08 | s | 0 | t_off=t_off_ref×R_g_off/R_g_ref | 0 | 0 | 中立 | 設計対象 | MAX dv/dt枝。t_off<t_on時のみ支配。 | 1 |  | 0
T638 | T301 | 9 | ターンオフゲート抵抗基準 | R_g_ref_off | 4 | Ω |  | R_g_ref_off=入力仕様.R_g_ref | -1 | -1.8541e-05 |  | 変更可 | turn-off枝専用の局所等価基準値。turn-on枝T304との兄弟横参照を避けるため局所化。物理的には同一の基準入力値を参照する。 | 1 |  | 1 | 439
T639 | T328 | 6 | ゲートドライバ数 | N_gate | 6 | 個 | 6.3033e-06 | 入力仕様 | 1 | 5.0678e-07 | 増加→総重量増 | 設計対象 | P_gate個数依存。m_gate側T272と同一変数として集計。 | 1 |  | 0
T640 | T035 | 6 | 等価同時導通主スイッチ数 | N_sw_cond_eq | 3 | - | 0.00027619 | N_gate×k_sw_cond_use | 1 | 2.2205e-05 | 増加→総重量増 | 設計対象 | トポロジー別一般化 | 1 |  | 1 | 440
T641 | T035 | 6 | 等価同時導通ダイオード数 | N_diode_cond_eq | 0 | - | 0 | N_diode_extra×k_diode_cond_use | 0 | 0 | 中立 | 設計対象 | ANPCは同期整流前提で0 | 0 |  | 1 | 441
T642 | T035 | 6 | 導通損失評価電流 | I_cond | 156.6333 | A | 0.00055237 | I_cond=IF(Enable_CSI=1, I_dc, I_phase) | 2 | 4.441e-05 | 増加→総重量増 | 設計対象 | トポロジーにより評価電流切替 | 1 |  | 1 | 442
T643 | T035 | 6 | ダイオード順方向電圧 | Vf_diode | 1.7 | V | 0 | 入力仕様 | 0 | 0 | 中立 | 設計対象 | NPC/CSIダイオード損失 | 1 |  | 1 | 443
T644 | T641 | 7 | 追加ダイオード数 | N_diode_extra | 0 | 個 | 0 | 入力仕様 | 0 | 0 | 中立 | 設計対象 | CSI/NPC追加ダイオード数 | 1 |  | 1 | 444
T645 | T035 | 6 | 双方向GaN実効Enable | Enable_BD_GaN_eff | 0 | 0/1 |  | Enable_CSI×Enable_BD_GaN | 0 | 0 |  | 技術選択 | OFF/ON差分で評価 | 1 |  | 1 | 445
T646 | T035 | 6 | BD-GaN実効オン抵抗 | R_BD_GaN_eff | 7.2008e-05 | Ω | 0 | R_on_eq×k_Ron_ratio×k_dyn_Ron | 0 | 0 | 中立 | 設計対象 | BD-GaN ON時のみ導通損失へ接続 | 0 |  | 1 | 446
T647 | T646 | 7 | BD-GaN静的Ron比 | k_BD_GaN_Ron_ratio | 0.5 | - | 0 | 入力仕様 | 1 | 0 | 中立 | 研究変数 | 同一chip areaの一次仮定 | 1 |  | 1 | 447
T648 | T646 | 7 | BD-GaN dynamic Ron係数 | k_dyn_Ron_BD_GaN | 1 | - | 0 | 入力仕様 | 1 | 0 | 中立 | 研究変数 | substrate/back-gating影響 | 1 |  | 1 | 448
T649 | T064 | 6 | BD-GaN 1回SWエネルギー | E_sw_BD_GaN | 8.8507 | J | 0 | 実測sum優先、未入力時base×ratio | 0 | 0 | 中立 | 研究変数 | BD-GaN ON時P_swへ接続 | 0 |  | 1 | 449
T650 | T649 | 7 | BD-GaN SWエネルギー比 | k_BD_GaN_Esw_ratio | 0.5 | - | 0 | 入力仕様 | 1 | 0 | 中立 | 研究変数 | 実測未入力時のみ有効 | 1 |  | 1 | 450
T651 | T649 | 7 | BD-GaN Eon | Eon_BD_GaN | 0 | J | 0 | 入力仕様 | 0 | 0 | 中立 | 研究変数 | 実測override | 1 |  | 1 | 451
T652 | T649 | 7 | BD-GaN Eoff | Eoff_BD_GaN | 0 | J | 0 | 入力仕様 | 0 | 0 | 中立 | 研究変数 | 実測override | 1 |  | 1 | 452
T653 | T649 | 7 | BD-GaN Eoss | Eoss_BD_GaN | 0 | J | 0 | 入力仕様 | 0 | 0 | 中立 | 研究変数 | 実測override | 1 |  | 1 | 453
T654 | T271 | 3 | BD-GaN基板管理回路有効 | Enable_BD_GaN_substrate_management | 0 | 0/1 |  | 入力仕様 | 0 | 0 |  | 技術選択 | 重量/損失ペナルティ | 1 |  | 1 | 454
T655 | T271 | 3 | BD-GaN基板管理回路重量 | m_BD_GaN_substrate_mgmt | 0.05 | kg | 0 | 入力仕様 | 0 | 0 | 中立 | 研究変数 | m_gateへ加算 | 1 |  | 1 | 455
T656 | T034 | 5 | BD-GaN基板管理回路損失 | P_BD_GaN_substrate_mgmt | 2 | W | 0 | 入力仕様 | 0 | 0 | 中立 | 研究変数 | P_lossへ加算 | 1 |  | 1 | 456
T657 | T272 | 4 | 1 BDS当たりゲートチャネル数 | N_gate_per_BD_GaN | 2 | ch/device | 0 | dual-gate構造 | 0 | 0 | 中立 | 研究変数 | BD-GaN有効時、Tree全範囲E5:E679に存在するN_gate感度を合算し、1個当たりゲートドライバ数へ伝播。旧648行固定範囲を廃止。 | 1 |  | 1 | 457
T662 | T272 | 4 | BD-GaNデバイス数 | N_BD_GaN | 0 | 個 | 0 | Enable_eff×6 | 0 | 0 | 診断 | 自動計算 | CSI 6個のmonolithic BDS | 1 |  | 1 | 458
T663 | T157 | 6 | DPWMリプル増加係数（C枝） | k_DPWM_ripple_eff_C | 1 | - | 0.12464 | k_DPWM_ripple_eff_C=1+Enable_DPWM_C×k_DPWM_ripple_increase_C | 1 | 0.010021 | 増加→DM-C重量増 | 設計対象 | DPWM源リプル増加のC枝用係数。Enableと増加率をT678/T679として局所展開し、削除済みセル参照およびL枝への横参照を排除。 | 0 |  | 1 | 459
T664 | T631 | 5 | CM要求比（Passive-L枝） | k_CM_req_PL | 9.6 | - | 0 | k_CM_req_PL=MAX(1,I_cm_source/I_cm_allow) | 0.5 | 0 | 増加→Passive-L重量増 | 設計対象 | Passive-L枝は詳細なI_cm_source子ツリーを保持して要求比を算出。Passive-C/Active枝は同一物理式を入力参照で局所複製し、単一親ツリーを維持する。物理部品の重複計上ではない。 | 0 |  | 1 | 460
T665 | T632 | 5 | CM要求比（Passive-C枝） | k_CM_req_PC | 9.6 | - | 0 | k_CM_req_PC=MAX(1,I_cm_source/I_cm_allow) | 0.5 | 0 | 増加→Passive-C重量増 | 設計対象 | CM要求比を各重量枝へ局所複製。C_cable・実効dv/dt・キャリア周波数・CM低減PWMを同一物理式で再計算し、兄弟枝参照/DAGを作らない。物理部品の重複計上ではない。 | 1 |  | 1 | 461
T666 | T621 | 4 | CM要求比（Active枝） | k_CM_req_A | 9.6 | - | 0 | k_CM_req_A=MAX(1,I_cm_source/I_cm_allow) | 0.3 | 0 | 増加→Active重量増 | 設計対象 | CM要求比を各重量枝へ局所複製。C_cable・実効dv/dt・キャリア周波数・CM低減PWMを同一物理式で再計算し、兄弟枝参照/DAGを作らない。物理部品の重複計上ではない。 | 1 |  | 1 | 462
T667 | T568 | 4 | 独立DCDC半導体段有効（Ldc判定） | Enable_DCDC_stage_local | 0 | 0/1 |  | 入力仕様 | 0 | 0 |  | 変更可 | T568のMAX分岐用ローカル参照。物理重量を持たない。離散EnableのためJ=0。 | 1 |  | 1 | 463
T668 | T361 | 3 | 受動ダンピング抵抗重量 | M_damping_resistor | 0 | kg | 0 | M_damping_resistor=Enable_passive_damping×m_damping_resistor_ref | 0 | 0 | 中立 | 設計対象 | LCL/高次DMフィルタ等で受動ダンピングを採用する場合の実抵抗・取付部品重量。DMフィルタ内で一度だけ計上。 | 0 |  | 1 | 464
T669 | T668 | 4 | 受動ダンピング有効 | Enable_passive_damping | 0 | 0/1 | 0 | 入力仕様 | 0 | 0 | 中立 | 設計対象 | 0/1シナリオ変数。OFF/ON差分で評価し、離散Enableの局所弾性は0。 | 1 |  | 1 | 465
T670 | T668 | 4 | 受動ダンピング抵抗基準重量 | m_damping_resistor_ref | 0.05 | kg | 0 | 入力仕様 | 0 | 0 | 中立 | 設計対象 | 抵抗本体・端子・取付を含む一次重量仮定。実機では採用品データシート/熱設計値へ置換。 | 1 |  | 1 | 466
T671 | T032 | 4 | 受動ダンピング損失 | P_damping | 0 | W | 0 | P_damping=Enable_passive_damping×P_damping_ref | 0 | 0 | 中立 | 設計対象 | 受動ダンピング抵抗の実損失。重量KPIへは必要冷却能力を介してのみ寄与し、抵抗重量との二重計上はしない。 | 0 |  | 1 | 467
T672 | T671 | 5 | 受動ダンピング有効（損失枝） | Enable_passive_damping | 0 | 0/1 | 0 | 入力仕様 | 0 | 0 | 中立 | 設計対象 | 単一親ツリーで同一シナリオ変数を損失枝へ局所複製。物理部品の重複ではない。 | 1 |  | 0
T673 | T671 | 5 | 受動ダンピング基準損失 | P_damping_ref | 50 | W | 0 | 入力仕様 | 0 | 0 | 中立 | 設計対象 | 詳細LCL設計前の一次仮定。実機では抵抗値とRMS電流からI²Rで置換。 | 1 |  | 1 | 468
T676 | T591 | 5 | DC電流（損失枝） | I_dc | 128.866 | A | 0 | I_dc=Pout/(Vdc×eta) | 0 | 0 | 中立 | 設計対象 | 通常導体I²R損失の局所I_dc。同じ物理変数の感度経路複製であり、部品重量を重複計上しない。 | 1 |  | 0
T677 | T593 | 7 | DC電流（リプル枝） | I_dc | 128.866 | A | 0 | I_dc=Pout/(Vdc×eta) | 0 | 0 | 中立 | 設計対象 | I_dc_ripple計算用の局所I_dc。同じ物理変数の感度経路複製であり、部品重量を重複計上しない。 | 1 |  | 0

## 03_ダッシュボード
パワエレ・モータドライブ 感度解析ダッシュボード v3.2
集計元：02_ツリー A5:R679。主要感度集計を数式で自動更新。
変数 | 正感度合計 S+ | 負感度合計 S- | ネット感度 S_net | 最終変数判定 | トレードオフ有無 | Enable系
M_inv | 1 | 0 | 1 | 0 | 0 | 0
M_semi | 0.13241 | 0 | 0.13241 | 0 | 0 | 0
N_power_device_total | 0.13241 | 0 | 0.13241 | 1 | 0 | 0
m_mod | 0.08176 | 0 | 0.08176 | 0 | 0 | 0
m_chip_mod | 6.5908e-05 | 0 | 6.5908e-05 | 0 | 0 | 0
N_chip_mod | 6.5908e-05 | 0 | 6.5908e-05 | 0 | 0 | 0
k_chip | 6.5908e-05 | 0 | 6.5908e-05 | 1 | 0 | 0
I_phase | 0.047695 | -0.018791 | 0.028904 | 0 | 1 | 0
V_ll | 0.01879 | -0.047667 | -0.028877 | 1 | 1 | 0
PF | 0.01879 | -0.047667 | -0.028877 | 1 | 1 | 0
eta | 0.01879 | -0.11339 | -0.094601 | 1 | 1 | 0
I_chip | 0 | -6.5908e-05 | -6.5908e-05 | 0 | 0 | 0
J_chip_eff | 0 | -6.5908e-05 | -6.5908e-05 | 0 | 0 | 0
A_active | 0 | -6.5908e-05 | -6.5908e-05 | 0 | 0 | 0
k_active | 0 | -6.5908e-05 | -6.5908e-05 | 1 | 0 | 0
A_chip | 0.00010299 | -8.8113e-05 | 1.4876e-05 | 1 | 1 | 0
m_chip | 6.5908e-05 | 0 | 6.5908e-05 | 0 | 0 | 0
t_chip | 6.5908e-05 | 0 | 6.5908e-05 | 1 | 0 | 0
rho_chip | 6.5908e-05 | 0 | 6.5908e-05 | 1 | 0 | 0
m_dbc | 0.013006 | 0 | 0.013006 | 0 | 0 | 0
A_dbc | 0.013006 | 0 | 0.013006 | 0 | 0 | 0
t_dbc | 0.013006 | -0.013006 | 0 | 0 | 1 | 0
rho_dbc | 0.013006 | 0 | 0.013006 | 0 | 0 | 0
m_base | 0.032509 | 0 | 0.032509 | 0 | 0 | 0
A_base | 0.032509 | 0 | 0.032509 | 0 | 0 | 0
t_base | 0.032509 | 0 | 0.032509 | 0 | 0 | 0
rho_base | 0.032509 | 0 | 0.032509 | 1 | 0 | 0
m_pkg | 0.036179 | 0 | 0.036179 | 1 | 0 | 0
M_cool | 0.045577 | 0 | 0.045577 | 0 | 0 | 0
m_hx | 0.0013578 | 0 | 0.0013578 | 0 | 0 | 0
Q_req | 0.0013578 | 0 | 0.0013578 | 0 | 0 | 0
K_th | 0.0013578 | 0 | 0.0013578 | 1 | 0 | 0
P_loss | 8.3417e-05 | 0 | 8.3417e-05 | 0 | 0 | 0
P_cond | 2.2205e-05 | 0 | 2.2205e-05 | 0 | 0 | 0
R_on_eq | 2.2205e-05 | 0 | 2.2205e-05 | 0 | 0 | 0
Rsp_total | 2.2205e-05 | 0 | 2.2205e-05 | 0 | 0 | 0
Rsp_drift | 2.1366e-05 | 0 | 2.1366e-05 | 0 | 0 | 0
K_rsp | 2.1366e-05 | 0 | 2.1366e-05 | 1 | 0 | 0
rho_drift | 2.1366e-05 | 0 | 2.1366e-05 | 0 | 0 | 0
q_e | 0 | 0 | 0 | 1 | 0 | 0
mu_n | 0 | -2.1366e-05 | -2.1366e-05 | 1 | 0 | 0
N_drift | 0 | -2.1366e-05 | -2.1366e-05 | 0 | 0 | 0
N_d_ref | 0 | -2.1366e-05 | -2.1366e-05 | 1 | 0 | 0
V_ref_nd | 0 | -2.564e-05 | -2.564e-05 | 1 | 0 | 0
a_nd | 0 | -7.8191e-06 | -7.8191e-06 | 1 | 0 | 0
V_block_req | 4.7006e-05 | -1.2978e-05 | 3.4028e-05 | 0 | 1 | 0
K_vblk | 4.2512e-05 | -1.1737e-05 | 3.0774e-05 | 1 | 1 | 0
V_dc | 0.68815 | -0.72927 | -0.041126 | 1 | 1 | 0
t_drift | 2.1366e-05 | 0 | 2.1366e-05 | 0 | 0 | 0
K_tdrift | 2.1366e-05 | 0 | 2.1366e-05 | 1 | 0 | 0
E_allow | 0 | -2.1366e-05 | -2.1366e-05 | 0 | 0 | 0
k_Euse | 0 | -2.1366e-05 | -2.1366e-05 | 1 | 0 | 0
E_crit | 0 | -2.1366e-05 | -2.1366e-05 | 1 | 0 | 0
Rsp_cell | 8.3837e-07 | 0 | 8.3837e-07 | 1 | 0 | 0
P_sw | 3.7081e-05 | 0 | 3.7081e-05 | 0 | 0 | 0
N_gate | 0.0087206 | 0 | 0.0087206 | 0 | 0 | 0
E_sw | 3.7081e-05 | 0 | 3.7081e-05 | 0 | 0 | 0
K_esw | 3.7081e-05 | 0 | 3.7081e-05 | 1 | 0 | 0
C_oss | 3.7081e-05 | 0 | 3.7081e-05 | 0 | 0 | 0
Coss_area_ref | 3.7081e-05 | 0 | 3.7081e-05 | 1 | 0 | 0
b_coss | 3.9579e-06 | 0 | 3.9579e-06 | 1 | 0 | 0
V_ref_coss | 1.2978e-05 | 0 | 1.2978e-05 | 1 | 0 | 0
f_sw | 8.1472e-05 | -0.028811 | -0.02873 | 0 | 1 | 0
q_cool | 0 | -0.0013578 | -0.0013578 | 0 | 0 | 0
h_eff | 0 | -0.0013578 | -0.0013578 | 0 | 0 | 0
h_nom | 0 | -0.0013578 | -0.0013578 | 1 | 0 | 0
k_geom | 0 | -0.0013578 | -0.0013578 | 1 | 0 | 0
k_surface | 0 | -0.0013578 | -0.0013578 | 1 | 0 | 0
k_fin | 0 | -0.0013578 | -0.0013578 | 1 | 0 | 0
k_flow | 0 | -0.0013578 | -0.0013578 | 0 | 0 | 0
v_cool | 0 | -0.00067888 | -0.00067888 | 1 | 0 | 0
v_ref | 0.00067888 | 0 | 0.00067888 | 1 | 0 | 0
dT_cool | 0 | -0.0013578 | -0.0013578 | 1 | 0 | 0
sigma_hx | 0.0013578 | 0 | 0.0013578 | 0 | 0 | 0
rho_hx | 0.0013578 | 0 | 0.0013578 | 1 | 0 | 0
t_hx_eq | 0.0013578 | 0 | 0.0013578 | 1 | 0 | 0
m_cool_fix | 0.028139 | 0 | 0.028139 | 1 | 0 | 0
M_cap | 0.3348 | 0 | 0.3348 | 0 | 0 | 0
m_cap_active | 0.32676 | 0 | 0.32676 | 0 | 0 | 0
C_req | 0.32676 | 0 | 0.32676 | 0 | 0 | 0
t_buf | 0.32676 | 0 | 0.32676 | 1 | 0 | 0
r_vdc | 0 | -0.31838 | -0.31838 | 1 | 0 | 0
mC_spec | 0.32676 | 0 | 0.32676 | 0 | 0 | 0
V_cap | 0.65352 | 0 | 0.65352 | 0 | 0 | 0
K_vcap | 0.65352 | 0 | 0.65352 | 1 | 0 | 0
e_cap | 0 | -0.32676 | -0.32676 | 0 | 0 | 0
e_cap_ref | 0 | -0.11575 | -0.11575 | 1 | 0 | 0
k_dielectric | 0 | -0.11575 | -0.11575 | 1 | 0 | 0
k_pack_cap | 0 | -0.32676 | -0.32676 | 1 | 0 | 0
mC_fix | 0.0080398 | 0 | 0.0080398 | 1 | 0 | 0
M_bus | 0.14471 | 0 | 0.14471 | 0 | 0 | 0
m_bus | 0.14471 | 0 | 0.14471 | 0 | 0 | 0
N_bus | 0.065724 | 0 | 0.065724 | 1 | 0 | 0
L_bus | 0.065724 | 0 | 0.065724 | 1 | 0 | 0
A_bus | 0.065724 | 0 | 0.065724 | 0 | 0 | 0
I_dc | 0.065724 | 0 | 0.065724 | 0 | 0 | 0
J_bus | 0 | -0.065724 | -0.065724 | 0 | 0 | 0
J_bus_ref | 0 | -0.065724 | -0.065724 | 1 | 0 | 0
k_temp | 0 | -0.065724 | -0.065724 | 0 | 0 | 0
dT_bus | 0 | -0.032862 | -0.032862 | 0 | 0 | 0
T_bus_max | 0 | -0.057509 | -0.057509 | 1 | 0 | 0
T_amb | 0.024647 | 0 | 0.024647 | 1 | 0 | 0
dT_bus_ref | 0.032862 | 0 | 0.032862 | 1 | 0 | 0
k_bus_cool | 0 | -0.065724 | -0.065724 | 1 | 0 | 0
rho_bus | 0.065724 | 0 | 0.065724 | 0 | 0 | 0
K_bus | 0.065724 | 0 | 0.065724 | 1 | 0 | 0
M_case | 0.18919 | 0 | 0.18919 | 0 | 0 | 0
A_case | 0.17471 | 0 | 0.17471 | 0 | 0 | 0
L_case | 0.14295 | 0 | 0.14295 | 1 | 0 | 0
W_case | 0.12706 | 0 | 0.12706 | 1 | 0 | 0
H_case | 0.079415 | 0 | 0.079415 | 1 | 0 | 0
t_case_eff | 0.17471 | 0 | 0.17471 | 0 | 0 | 0
rho_case | 0.17471 | 0 | 0.17471 | 1 | 0 | 0
K_case | 0.17471 | 0 | 0.17471 | 0 | 0 | 0
r_open | 0 | -0.038352 | -0.038352 | 1 | 0 | 0
K_rib | 0.17471 | 0 | 0.17471 | 1 | 0 | 0
K_mfg | 0.17471 | 0 | 0.17471 | 1 | 0 | 0
M_emi | 0.028811 | 0 | 0.028811 | 0 | 0 | 0
M_L | 0.01879 | 0 | 0.01879 | 0 | 0 | 0
k_mL | 0.01879 | 0 | 0.01879 | 0 | 0 | 0
L_dm | 0.01879 | 0 | 0.01879 | 0 | 0 | 0
V_noise | 0.01879 | 0 | 0.01879 | 1 | 0 | 0
f_c | 0 | -0.028811 | -0.028811 | 0 | 0 | 0
k_fc | 0 | -0.028811 | -0.028811 | 1 | 0 | 0
I_ripple | 0 | -0.01879 | -0.01879 | 0 | 0 | 0
r_Iemi | 0 | -0.01879 | -0.01879 | 1 | 0 | 0
M_C | 0.010021 | 0 | 0.010021 | 0 | 0 | 0
k_mC | 0.010021 | 0 | 0.010021 | 1 | 0 | 0
C_dm | 0.010021 | 0 | 0.010021 | 0 | 0 | 0
I_noise | 0.010021 | 0 | 0.010021 | 0 | 0 | 0
r_noise | 0.010021 | 0 | 0.010021 | 1 | 0 | 0
V_ripple | 0 | -0.010021 | -0.010021 | 0 | 0 | 0
r_Vemi | 0 | -0.010021 | -0.010021 | 1 | 0 | 0
m_ctrl | 0.044971 | 0 | 0.044971 | 0 | 0 | 0
m_sensor | 0.025325 | 0 | 0.025325 | 0 | 0 | 0
m_conn | 0.033767 | 0 | 0.033767 | 0 | 0 | 0
m_other | 0.086164 | 0 | 0.086164 | 0 | 0 | 0
M_parallel | 0.050651 | 0 | 0.050651 | 0 | 0 | 0
N_parallel | 0.050651 | -2.2205e-05 | 0.050629 | 1 | 1 | 0
m_parallel_unit | 0.050651 | 0 | 0.050651 | 1 | 0 | 0
k_ss_eff | 3.7081e-05 | 0 | 3.7081e-05 | 0 | 0 | 0
Enable_SS | 0 | 0 | 0 | 1 | 0 | 1
k_ss_residual | 0 | 0 | 0 | 1 | 0 | 0
M_ss | 0 | 0 | 0 | 0 | 0 | 0
M_aux_ss | 0 | 0 | 0 | 0 | 0 | 0
N_aux_ss | 0 | 0 | 0 | 1 | 0 | 0
m_aux_ss | 0 | 0 | 0 | 0 | 0 | 0
M_res_ss | 0 | 0 | 0 | 0 | 0 | 0
m_Lr | 0 | 0 | 0 | 0 | 0 | 0
k_mLr | 0 | 0 | 0 | 1 | 0 | 0
L_r | 0 | 0 | 0 | 0 | 0 | 0
k_Lr | 0 | 0 | 0 | 1 | 0 | 0
m_Cr | 0 | 0 | 0 | 0 | 0 | 0
k_mCr | 0 | 0 | 0 | 1 | 0 | 0
C_r | 0 | 0 | 0 | 0 | 0 | 0
k_Cr | 0 | 0 | 0 | 1 | 0 | 0
m_ctrl_ss | 0 | 0 | 0 | 1 | 0 | 0
L_dbc | 0.013006 | 0 | 0.013006 | 1 | 0 | 0
W_dbc | 0.013006 | 0 | 0.013006 | 1 | 0 | 0
t_cu_top | 0.0096869 | -0.0042409 | 0.005446 | 1 | 1 | 0
t_cer | 0.0066372 | -0.0045237 | 0.0021136 | 1 | 1 | 0
t_cu_bot | 0.0096869 | -0.0042409 | 0.005446 | 1 | 1 | 0
rho_cu | 0.010892 | 0 | 0.010892 | 1 | 0 | 0
rho_cer | 0.0021136 | 0 | 0.0021136 | 1 | 0 | 0
L_base | 0.065018 | 0 | 0.065018 | 1 | 0 | 0
W_base | 0.032509 | 0 | 0.032509 | 1 | 0 | 0
t_base_req | 0.032509 | 0 | 0.032509 | 0 | 0 | 0
K_base_sf | 0.032509 | 0 | 0.032509 | 1 | 0 | 0
p_base | 0.016255 | 0 | 0.016255 | 1 | 0 | 0
sigma_base | 0 | -0.016255 | -0.016255 | 1 | 0 | 0
e_cap_phys | 0 | -0.21101 | -0.21101 | 0 | 0 | 0
eps0 | 0 | 0 | 0 | 1 | 0 | 0
eps_r | 0 | -0.21101 | -0.21101 | 1 | 0 | 0
E_work_cap | 0 | -0.42201 | -0.42201 | 0 | 0 | 0
k_Ecap | 0 | -0.42201 | -0.42201 | 1 | 0 | 0
E_break_cap | 0 | -0.42201 | -0.42201 | 1 | 0 | 0
k_vol_cap | 0 | -0.21101 | -0.21101 | 1 | 0 | 0
rho_die | 0.21101 | 0 | 0.21101 | 1 | 0 | 0
J_bus_phys | 0 | 0 | 0 | 0 | 0 | 0
h_bus | 0 | 0 | 0 | 1 | 0 | 0
k_sav_bus | 0 | 0 | 0 | 1 | 0 | 0
rho_e_bus | 0 | 0 | 0 | 1 | 0 | 0
t_case | 0.17471 | 0 | 0.17471 | 1 | 0 | 0
t_case_req | 0 | 0 | 0 | 0 | 0 | 0
K_tcase_sf | 0 | 0 | 0 | 1 | 0 | 0
L_eff | 0 | 0 | 0 | 0 | 0 | 0
p_case | 0 | 0 | 0 | 1 | 0 | 0
sigma_y_eff | 0 | 0 | 0 | 0 | 0 | 0
sigma_y_ref | 0 | 0 | 0 | 1 | 0 | 0
k_temp_case | 0 | 0 | 0 | 1 | 0 | 0
k_proc_case | 0 | 0 | 0 | 1 | 0 | 0
k_mL_input | 0.01879 | 0 | 0.01879 | 1 | 0 | 0
t_base_input | 0 | 0 | 0 | 1 | 0 | 0
m_ctrl_pcb | 0.015372 | 0 | 0.015372 | 0 | 0 | 0
A_ctrl_pcb | 0.0073323 | 0 | 0.0073323 | 1 | 0 | 0
t_ctrl_pcb | 0.0073323 | 0 | 0.0073323 | 1 | 0 | 0
rho_ctrl_pcb | 0.0073323 | 0 | 0.0073323 | 1 | 0 | 0
m_ctrl_comp | 0.0080398 | 0 | 0.0080398 | 1 | 0 | 0
m_gate | 0.008683 | 0 | 0.008683 | 0 | 0 | 0
m_gate_unit | 0.008683 | 0 | 0.008683 | 1 | 0 | 0
m_aux_supply | 0.0096478 | 0 | 0.0096478 | 1 | 0 | 0
m_isens | 0.010854 | 0 | 0.010854 | 0 | 0 | 0
N_isens | 0.010854 | 0 | 0.010854 | 1 | 0 | 0
m_isens_unit | 0.010854 | 0 | 0.010854 | 1 | 0 | 0
m_vsens | 0.0040199 | 0 | 0.0040199 | 0 | 0 | 0
N_vsens | 0.0040199 | 0 | 0.0040199 | 1 | 0 | 0
m_vsens_unit | 0.0040199 | 0 | 0.0040199 | 1 | 0 | 0
m_tsens | 0.0032159 | 0 | 0.0032159 | 0 | 0 | 0
N_tsens | 0.0032159 | 0 | 0.0032159 | 1 | 0 | 0
m_tsens_unit | 0.0032159 | 0 | 0.0032159 | 1 | 0 | 0
m_sensor_harness | 0.0044219 | 0 | 0.0044219 | 1 | 0 | 0
m_conn_dc | 0.0088438 | 0 | 0.0088438 | 0 | 0 | 0
N_conn_dc | 0.0088438 | 0 | 0.0088438 | 1 | 0 | 0
m_conn_dc_unit | 0.0088438 | 0 | 0.0088438 | 1 | 0 | 0
m_conn_ac | 0.013266 | 0 | 0.013266 | 0 | 0 | 0
N_conn_ac | 0.013266 | 0 | 0.013266 | 1 | 0 | 0
m_conn_ac_unit | 0.013266 | 0 | 0.013266 | 1 | 0 | 0
m_conn_sig | 0.0060299 | 0 | 0.0060299 | 1 | 0 | 0
m_conn_support | 0.0056279 | 0 | 0.0056279 | 1 | 0 | 0
m_fastener | 0.01206 | 0 | 0.01206 | 1 | 0 | 0
m_insulation | 0.01206 | 0 | 0.01206 | 1 | 0 | 0
m_harness | 0.01608 | 0 | 0.01608 | 1 | 0 | 0
k_gate_sw | 3.7081e-05 | 0 | 3.7081e-05 | 0 | 0 | 0
t_sw_eff | 3.7081e-05 | 0 | 3.7081e-05 | 0 | 0 | 0
t_on | 1.8541e-05 | 0 | 1.8541e-05 | 0 | 0 | 0
R_g_on | 1.8541e-05 | 0 | 1.8541e-05 | 1 | 0 | 0
t_on_ref | 1.8541e-05 | 0 | 1.8541e-05 | 1 | 0 | 0
t_off | 1.9782e-05 | -4.4946e-06 | 1.5287e-05 | 0 | 1 | 0
R_g_off | 1.8541e-05 | 0 | 1.8541e-05 | 1 | 0 | 0
t_off_ref | 1.8541e-05 | 0 | 1.8541e-05 | 1 | 0 | 0
R_g_ref | 0 | -1.8541e-05 | -1.8541e-05 | 1 | 0 | 0
k_split_eff | 3.7081e-05 | 0 | 3.7081e-05 | 0 | 0 | 0
Enable_split_Rg | 0.00024119 | -3.7081e-06 | 0.00023749 | 1 | 1 | 1
k_split_sw | 0 | 0 | 0 | 1 | 0 | 0
M_dvdt_filter | 0 | 0 | 0 | 0 | 0 | 0
dvdt | 0 | 0 | 0 | 0 | 0 | 0
m_slew_emi_ref | 0 | 0 | 0 | 1 | 0 | 0
a_slew_emi | 0 | 0 | 0 | 1 | 0 | 0
P_dead | 2.3625e-05 | 0 | 2.3625e-05 | 0 | 0 | 0
t_dead_eff | 2.3625e-05 | 0 | 2.3625e-05 | 0 | 0 | 0
t_dead | 2.3625e-05 | 0 | 2.3625e-05 | 1 | 0 | 0
k_dead_eff | 2.3625e-05 | 0 | 2.3625e-05 | 0 | 0 | 0
Enable_adaptive_DT | 0.001206 | -1.2993e-05 | 0.001193 | 1 | 1 | 1
k_adapt_dead | 0 | 0 | 0 | 1 | 0 | 0
V_dead_drop | 2.3625e-05 | 0 | 2.3625e-05 | 1 | 0 | 0
k_vgs_ron | 2.2205e-05 | 0 | 2.2205e-05 | 0 | 0 | 0
Vgs_on | 4.3438e-07 | -1.5543e-05 | -1.5109e-05 | 1 | 1 | 0
Vgs_ref | 1.5543e-05 | 0 | 1.5543e-05 | 1 | 0 | 0
a_vgs_ron | 0 | 0 | 0 | 1 | 0 | 0
P_gate | 0.00058401 | 0 | 0.00058401 | 0 | 0 | 0
Q_g | 5.0678e-07 | 0 | 5.0678e-07 | 1 | 0 | 0
Vgs_off | 0.00096485 | 0 | 0.00096485 | 1 | 0 | 0
M_gate_supply | 0.0015483 | 0 | 0.0015483 | 0 | 0 | 0
k_mgate | 0.0005835 | 0 | 0.0005835 | 1 | 0 | 0
k_mneg | 0.00096478 | 0 | 0.00096478 | 1 | 0 | 0
M_gate_option | 0 | 0 | 0 | 0 | 0 | 0
M_lowL_layout | 0.0040199 | 0 | 0.0040199 | 0 | 0 | 0
L_stray | 2.497e-06 | -0.0040206 | -0.0040181 | 1 | 1 | 0
L_stray_ref | 0.0040199 | 0 | 0.0040199 | 1 | 0 | 0
m_lowL_ref | 0.0040199 | 0 | 0.0040199 | 1 | 0 | 0
V_overshoot_eff | 4.4946e-06 | -1.241e-06 | 3.2537e-06 | 0 | 1 | 0
P_snub | 0 | 0 | 0 | 0 | 0 | 0
Enable_snubber | 0.0027345 | -2.9215e-06 | 0.0027316 | 1 | 1 | 1
C_snub | 0 | 0 | 0 | 1 | 0 | 0
M_snub | 0 | 0 | 0 | 0 | 0 | 0
m_snub | 0 | 0 | 0 | 0 | 0 | 0
k_pwm_sw | 3.7081e-05 | 0 | 3.7081e-05 | 0 | 0 | 0
k_DPWM | 3.7081e-05 | 0 | 3.7081e-05 | 0 | 0 | 0
Enable_DPWM | 0.0086433 | -1.2237e-05 | 0.0086311 | 1 | 1 | 1
k_dpwm_sw | 0 | 0 | 0 | 1 | 0 | 0
k_CM_PWM | 3.7081e-05 | 0 | 3.7081e-05 | 0 | 0 | 0
Enable_CM_PWM | 0.00040496 | 0 | 0.00040496 | 1 | 0 | 1
k_cmpwm_sw | 0 | 0 | 0 | 1 | 0 | 0
M_DM_filter | 0.028811 | 0 | 0.028811 | 0 | 0 | 0
k_DPWM_ripple_eff | 0.01879 | 0 | 0.01879 | 0 | 0 | 0
k_DPWM_ripple_increase | 0 | 0 | 0 | 1 | 0 | 0
M_CM_filter | 0 | 0 | 0 | 0 | 0 | 0
I_cm_source | 0 | 0 | 0 | 0 | 0 | 0
M_PWM_option | 0 | 0 | 0 | 0 | 0 | 0
m_cmpwm_ctrl | 0 | 0 | 0 | 1 | 0 | 0
M_cap_margin | 0 | 0 | 0 | 0 | 0 | 0
N_cap_req | 0 | 0 | 0 | 0 | 0 | 0
N_cap_ripple | 0 | 0 | 0 | 0 | 0 | 0
I_C_rms | 0 | 0 | 0 | 0 | 0 | 0
k_Icap_ripple | 0 | 0 | 0 | 1 | 0 | 0
I_cap_unit_rating | 0 | 0 | 0 | 1 | 0 | 0
k_life_cap | 0 | 0 | 0 | 0 | 0 | 0
life_cap | 0 | 0 | 0 | 0 | 0 | 0
T_cap_hot | 0 | 0 | 0 | 0 | 0 | 0
ESR_cap | 0 | 0 | 0 | 1 | 0 | 0
Rth_cap | 0 | 0 | 0 | 1 | 0 | 0
T_cap_life_ref | 0 | 0 | 0 | 1 | 0 | 0
life_cap_ref | 0 | 0 | 0 | 1 | 0 | 0
life_cap_req | 0 | 0 | 0 | 1 | 0 | 0
N_cap_energy | 0 | 0 | 0 | 0 | 0 | 0
m_cap_unit | 0 | 0 | 0 | 1 | 0 | 0
V_slew_ref | 0 | 0 | 0 | 1 | 0 | 0
m_split_Rg | 0 | 0 | 0 | 1 | 0 | 0
m_adapt_DT | 0 | 0 | 0 | 1 | 0 | 0
L_loop_eff | 4.4946e-06 | -1.241e-06 | 3.2537e-06 | 0 | 1 | 0
di_dt | 4.4946e-06 | -1.241e-06 | 3.2537e-06 | 0 | 1 | 0
k_snub_eff | 4.4946e-06 | -1.241e-06 | 3.2537e-06 | 0 | 1 | 0
k_snub_reduce | 0 | 0 | 0 | 1 | 0 | 0
ESL_dc | 1.9976e-06 | -5.5154e-07 | 1.4461e-06 | 1 | 1 | 0
gap_bus | 0.0064364 | -1.241e-06 | 0.0064351 | 1 | 1 | 0
overlap_bus | 0.0064331 | -4.4946e-06 | 0.0064286 | 1 | 1 | 0
Enable_hf_decouple | 0.0028145 | -2.0226e-06 | 0.0028125 | 1 | 1 | 1
k_hf_L_reduce | 0 | 0 | 0 | 1 | 0 | 0
M_hfcap | 0 | 0 | 0 | 0 | 0 | 0
m_hfcap | 0 | 0 | 0 | 0 | 0 | 0
m_pump | 0.01206 | 0 | 0.01206 | 0 | 0 | 0
P_pump | 3.1422e-05 | 0 | 3.1422e-05 | 0 | 0 | 0
DeltaP | 3.1422e-05 | 0 | 3.1422e-05 | 0 | 0 | 0
Q_flow | 5.656e-05 | 0 | 5.656e-05 | 1 | 0 | 0
fin_density | 5.3418e-05 | -0.00088254 | -0.00082912 | 1 | 1 | 0
eta_pump | 0 | -3.1422e-05 | -3.1422e-05 | 1 | 0 | 0
k_m_pump | 0.01206 | 0 | 0.01206 | 1 | 0 | 0
k_fin_density | 0 | -0.0013578 | -0.0013578 | 0 | 0 | 0
k_TIM_cool | 0.0013578 | 0 | 0.0013578 | 0 | 0 | 0
Rth_TIM | 0.0013578 | 0 | 0.0013578 | 0 | 0 | 0
t_TIM | 0.0013578 | 0 | 0.0013578 | 1 | 0 | 0
k_TIM | 0 | -0.0013578 | -0.0013578 | 1 | 0 | 0
p_mount | 0.00201 | -0.00033944 | 0.0016705 | 1 | 1 | 0
m_clamp | 0.0040199 | 0 | 0.0040199 | 0 | 0 | 0
k_Tj_cool | 0.0013578 | 0 | 0.0013578 | 0 | 0 | 0
Tj_target | 1.072e-05 | -0.002396 | -0.0023853 | 1 | 1 | 0
k_Ron_T | 2.2205e-05 | 0 | 2.2205e-05 | 0 | 0 | 0
M_bus_stack | 0.0064319 | 0 | 0.0064319 | 0 | 0 | 0
Enable_Al_bus | 0 | -0.045941 | -0.045941 | 1 | 0 | 1
P_bus_ac | 1.8231e-05 | 0 | 1.8231e-05 | 0 | 0 | 0
k_ac_bus | 4.0518e-05 | 0 | 4.0518e-05 | 0 | 0 | 0
N_laminate | 0.0028139 | -4.0518e-05 | 0.0027734 | 1 | 1 | 0
M_laminate | 0.0028139 | 0 | 0.0028139 | 0 | 0 | 0
P_dvdt_filter | 0 | 0 | 0 | 0 | 0 | 0
Enable_dvdt_filter | 0.0025649 | 0 | 0.0025649 | 1 | 0 | 1
M_CM_passive | 0 | 0 | 0 | 0 | 0 | 0
M_shield | 0 | 0 | 0 | 0 | 0 | 0
Enable_shield | 0.0096478 | 0 | 0.0096478 | 1 | 0 | 1
P_shunt | 7.7091e-05 | 0 | 7.7091e-05 | 0 | 0 | 0
R_shunt | 7.7091e-05 | -0.00084418 | -0.00076709 | 1 | 1 | 0
M_CSA | 0.0028139 | 0 | 0.0028139 | 0 | 0 | 0
M_sensor_option | 0 | 0 | 0 | 0 | 0 | 0
Sense_mode | 0 | 0 | 0 | 1 | 0 | 0
M_gate_iso | 0.0072358 | 0 | 0.0072358 | 0 | 0 | 0
Enable_isolated_bias | 0.0040199 | 0 | 0.0040199 | 1 | 0 | 1
M_DESAT | 0.00201 | 0 | 0.00201 | 0 | 0 | 0
Enable_DESAT | 0.00201 | 0 | 0.00201 | 1 | 0 | 1
M_active_clamp | 0 | 0 | 0 | 0 | 0 | 0
Enable_active_clamp | 0.0031523 | 0 | 0.0031523 | 1 | 0 | 1
P_active_clamp | 0 | 0 | 0 | 0 | 0 | 0
M_clearance | 0.014472 | 0 | 0.014472 | 0 | 0 | 0
Enable_hi_ins | 0.0048239 | -0.0043415 | 0.00048239 | 1 | 1 | 1
M_hi_ins | 0 | 0 | 0 | 0 | 0 | 0
M_potting | 0 | 0 | 0 | 0 | 0 | 0
Enable_potting | 0.017796 | -0.0065123 | 0.011284 | 1 | 1 | 1
k_pot_thermal_eff | 0.0013578 | 0 | 0.0013578 | 0 | 0 | 0
P_bias_loss | 1.1124e-07 | 0 | 1.1124e-07 | 0 | 0 | 0
eta_bias | 0 | -0.00047501 | -0.00047501 | 1 | 0 | 0
M_bias_supply | 0.00047439 | 0 | 0.00047439 | 0 | 0 | 0
M_precharge | 0.0080398 | 0 | 0.0080398 | 0 | 0 | 0
Enable_precharge | 0.0080398 | -0.0056279 | 0.0024119 | 1 | 1 | 1
M_contactor | 0.022512 | 0 | 0.022512 | 0 | 0 | 0
M_discharge | 0.015414 | 0 | 0.015414 | 0 | 0 | 0
M_discharge_res | 0.015414 | 0 | 0.015414 | 0 | 0 | 0
R_discharge | 0 | -0.015414 | -0.015414 | 0 | 0 | 0
C_dc_discharge | 0 | 0 | 0 | 1 | 0 | 0
t_discharge_req | 0 | 0 | 0 | 1 | 0 | 0
V_safe_discharge | 0 | 0 | 0 | 1 | 0 | 0
P_bleed_base | 0.015414 | 0 | 0.015414 | 0 | 0 | 0
Enable_active_discharge | 0.0040199 | -0.011144 | -0.0071237 | 1 | 1 | 1
M_active_discharge_ctrl | 0 | 0 | 0 | 0 | 0 | 0
P_discharge_standby | 0.0011475 | 0 | 0.0011475 | 0 | 0 | 0
k_pkg_cooling | 0.0013578 | 0 | 0.0013578 | 0 | 0 | 0
Package_cooling_mode | 0.0064417 | -0.00040733 | 0.0060344 | 1 | 1 | 0
k_pkg_J | 0 | -6.5908e-05 | -6.5908e-05 | 0 | 0 | 0
M_pkg_advanced | 0 | 0 | 0 | 0 | 0 | 0
alpha_Ron_T | 1.7866e-06 | 0 | 1.7866e-06 | 1 | 0 | 0
Tj_ref | 0 | -8.933e-06 | -8.933e-06 | 1 | 0 | 0
L_cable | 0 | 0 | 0 | 1 | 0 | 0
C_cable | 0 | 0 | 0 | 0 | 0 | 0
I_cm_cable | 0 | 0 | 0 | 0 | 0 | 0
k_cable_dvdt | 0 | 0 | 0 | 0 | 0 | 0
f_sw_req_detail | 3.7081e-05 | 0 | 3.7081e-05 | 0 | 0 | 0
f_sw_electric | 3.7081e-05 | 0 | 3.7081e-05 | 1 | 0 | 0
f_sw_ripple | 0 | 0 | 0 | 0 | 0 | 0
ripple_i_req | 0 | 0 | 0 | 1 | 0 | 0
L_motor | 0 | 0 | 0 | 1 | 0 | 0
f_sw_bw | 0 | 0 | 0 | 0 | 0 | 0
BW_current | 0 | 0 | 0 | 1 | 0 | 0
k_miller_sw | 3.7081e-05 | 0 | 3.7081e-05 | 0 | 0 | 0
Enable_Miller_clamp | 0.001608 | -3.7081e-06 | 0.0016043 | 1 | 1 | 1
M_miller_clamp | 0 | 0 | 0 | 0 | 0 | 0
M_DCDC | 0 | 0 | 0 | 0 | 0 | 0
Enable_DCDC_stage | 0 | 0 | 0 | 1 | 0 | 1
M_DCDC_power | 0 | 0 | 0 | 0 | 0 | 0
N_switch_DCDC | 0 | 0 | 0 | 0 | 0 | 0
N_switch_DCDC_ref | 0 | 0 | 0 | 1 | 0 | 0
m_switch_DCDC | 0 | 0 | 0 | 1 | 0 | 0
M_DCDC_ctrl | 0 | 0 | 0 | 0 | 0 | 0
m_DCDC_ctrl | 0 | 0 | 0 | 0 | 0 | 0
P_DCDC | 0 | 0 | 0 | 0 | 0 | 0
eta_DCDC | 0 | 0 | 0 | 1 | 0 | 0
M_L_dc | 0 | 0 | 0 | 0 | 0 | 0
Enable_L_dc | 0 | 0 | 0 | 0 | 0 | 1
Enable_CSI | 0.064754 | 0 | 0.064754 | 1 | 0 | 1
M_Ldc_normal | 0 | 0 | 0 | 0 | 0 | 0
L_dc | 0 | 0 | 0 | 0 | 0 | 0
L_dc_ref | 0 | 0 | 0 | 1 | 0 | 0
Enable_APD_DClink | 0 | 0 | 0 | 1 | 0 | 1
k_APD_L_reduce | 0 | 0 | 0 | 1 | 0 | 0
k_m_Ldc_energy | 0 | 0 | 0 | 1 | 0 | 0
Enable_HTS_Ldc | 0 | 0 | 0 | 1 | 0 | 1
M_Ldc_HTS_coil | 0 | 0 | 0 | 0 | 0 | 0
k_HTS_Ldc_mass_reduce | 0 | 0 | 0 | 1 | 0 | 0
M_cryo_HTS | 0 | 0 | 0 | 0 | 0 | 0
m_cryo_HTS_ref | 0 | 0 | 0 | 1 | 0 | 0
M_current_lead_HTS | 0 | 0 | 0 | 0 | 0 | 0
m_current_lead_HTS_ref | 0 | 0 | 0 | 1 | 0 | 0
M_quench_protection | 0 | 0 | 0 | 0 | 0 | 0
m_quench_protection_ref | 0 | 0 | 0 | 1 | 0 | 0
AC_loss_HTS_ripple | 0 | 0 | 0 | 0 | 0 | 0
P_HTS_ac_ref | 0 | 0 | 0 | 1 | 0 | 0
P_L_dc | 0 | 0 | 0 | 0 | 0 | 0
R_Ldc | 0 | 0 | 0 | 1 | 0 | 0
I_dc_ripple | 0 | 0 | 0 | 0 | 0 | 0
r_Idc_ripple | 0 | 0 | 0 | 1 | 0 | 0
k_APD_ripple_reduce | 0 | 0 | 0 | 1 | 0 | 0
M_APD | 0 | 0 | 0 | 0 | 0 | 0
m_APD | 0 | 0 | 0 | 0 | 0 | 0
M_CM_active | 0 | 0 | 0 | 0 | 0 | 0
Enable_CM_active | 0 | 0 | 0 | 1 | 0 | 1
m_CM_active_ref | 0 | 0 | 0 | 1 | 0 | 0
a_CM_active_mass | 0 | 0 | 0 | 1 | 0 | 0
k_CSI_dvdt_residual | 0 | 0 | 0 | 1 | 0 | 0
f_sw_CM_ref | 0 | 0 | 0 | 1 | 0 | 0
a_CM_fsw | 0 | 0 | 0 | 1 | 0 | 0
M_CM_L | 0 | 0 | 0 | 0 | 0 | 0
M_CM_C | 0 | 0 | 0 | 0 | 0 | 0
R_g_ref_off | 0 | -1.8541e-05 | -1.8541e-05 | 1 | 0 | 0
N_sw_cond_eq | 2.2205e-05 | 0 | 2.2205e-05 | 1 | 0 | 0
N_diode_cond_eq | 0 | 0 | 0 | 0 | 0 | 0
I_cond | 4.441e-05 | 0 | 4.441e-05 | 1 | 0 | 0
Vf_diode | 0 | 0 | 0 | 1 | 0 | 0
N_diode_extra | 0 | 0 | 0 | 1 | 0 | 0
Enable_BD_GaN_eff | 0 | 0 | 0 | 1 | 0 | 1
R_BD_GaN_eff | 0 | 0 | 0 | 0 | 0 | 0
k_BD_GaN_Ron_ratio | 0 | 0 | 0 | 1 | 0 | 0
k_dyn_Ron_BD_GaN | 0 | 0 | 0 | 1 | 0 | 0
E_sw_BD_GaN | 0 | 0 | 0 | 0 | 0 | 0
k_BD_GaN_Esw_ratio | 0 | 0 | 0 | 1 | 0 | 0
Eon_BD_GaN | 0 | 0 | 0 | 1 | 0 | 0
Eoff_BD_GaN | 0 | 0 | 0 | 1 | 0 | 0
Eoss_BD_GaN | 0 | 0 | 0 | 1 | 0 | 0
Enable_BD_GaN_substrate_management | 0 | 0 | 0 | 1 | 0 | 1
m_BD_GaN_substrate_mgmt | 0 | 0 | 0 | 1 | 0 | 0
P_BD_GaN_substrate_mgmt | 0 | 0 | 0 | 1 | 0 | 0
N_gate_per_BD_GaN | 0 | 0 | 0 | 1 | 0 | 0
N_BD_GaN | 0 | 0 | 0 | 1 | 0 | 0
k_DPWM_ripple_eff_C | 0.010021 | 0 | 0.010021 | 0 | 0 | 0
k_CM_req_PL | 0 | 0 | 0 | 0 | 0 | 0
k_CM_req_PC | 0 | 0 | 0 | 1 | 0 | 0
k_CM_req_A | 0 | 0 | 0 | 1 | 0 | 0
Enable_DCDC_stage_local | 0 | 0 | 0 | 1 | 0 | 1
M_damping_resistor | 0 | 0 | 0 | 0 | 0 | 0
Enable_passive_damping | 0 | 0 | 0 | 1 | 0 | 1
m_damping_resistor_ref | 0 | 0 | 0 | 1 | 0 | 0
P_damping | 0 | 0 | 0 | 0 | 0 | 0
P_damping_ref | 0 | 0 | 0 | 1 | 0 | 0

## 07_システム要求
システム要求・自動推奨設計値
入力自動化方針：システム要求から一意またはほぼ一意に決まる値は自動適用可能とし、損失・重量の最適化対象となる設計変数は推奨値のみ提示して固定しない。「自動適用」は初期設計を簡略化するための設計ルールであり、最終設計値ではない。
区分 | システム要求 / 設計ルール | 変数 | 入力値 | 単位 | 自動/手動 | 使用先 | 備考・計算詳細 | 推奨ID | 推奨設計値 | 変数 | 推奨値 | 単位 | 適用方針 | 計算式/設計ルール | 注意
電力 | 定格出力 | SYS_Pout | 100 | kW | 要求 | P_out | 上位アプリケーションで固定 | R001 | モータ電気周波数 | f_e | 800 | Hz | 自動計算 | n_max×pole_pairs/60 | システム要求から一意
モータ | 最高機械回転数 | SYS_nmax | 12000 | rpm | 要求 | f_e,f_sw | 最高運転点 | R002 | 初期スイッチング周波数 | f_sw | 16000 | Hz | 自動適用候補 | MAX(f_e×PWM回数, 可聴域下限, リップル要求由来fsw, 制御帯域由来fsw) | 回転数だけでなく電流リップル要求・電流制御帯域も反映
モータ | 極対数 | SYS_pole_pairs | 4 | - | 要求 | f_e,f_sw | 電気周波数=f_mech×極対数 | R003 | 相電流RMS | I_phase_req | 156.6333 | A | 自動計算 | Pout/(sqrt(3)×Vll×PF×eta) | Pout固定要求
モータ | 最大線間電圧RMS | SYS_Vll | 400 | V | 要求/協調設計 | V_ll,I_phase | モータ巻線・逆起電圧設計と協調 | R004 | DC入力電流 | I_dc_req | 128.866 | A | 自動計算 | Pout/(Vdc×eta) | Pout固定要求
電源 | DCバス公称電圧 | SYS_Vdc | 800 | V | 要求 | V_dc,耐圧 | バッテリ/電源システムから決定 | R005 | 半導体必要耐圧 | V_block_req_rec | 884.582 | V | 自動計算 | CSI=1: Vdc+surge、3L-NPC/ANPC: Vdc/2+surge、2L-VSI: Vdc+surge | モデル上の1素子当たり必要阻止電圧
性能 | 目標力率 | SYS_PF | 0.95 | - | 要求 | PF,I_phase | モータ制御条件 | R006 | 半導体標準耐圧クラス | V_device_class_rec | 1200 | V | 推奨のみ | V_block_req_recを650/1200/1700/3300Vへ切上げ | 部品選定用推奨値。物理耐圧計算とは分離
性能 | 目標変換効率 | SYS_eta | 0.97 | - | 要求 | eta,I_phase | 初期見積用 | R007 | チップ面積初期推奨 | A_chip_rec | 100 | mm2 | 推奨のみ | 現行A_chip×I_phase/I_phase_baseline×(Vclass/1200)^0.6 | 現製品基準のスケーリング。最適化変数なので自動固定しない
制御 | 最低PWM回数/電気周期 | SYS_pwm_ratio | 20 | - | 設計ルール | f_sw | 初期値。電流リップル/制御帯域/損失で再調整 | R008 | 並列数初期推奨 | N_parallel_rec | 3 | - | 推奨のみ | MAX(1,CEILING(overload×I_phase/(J_chip×k_active×A_chip))) | 離散値。感度解析対象なので自動固定しない
制御 | 可聴域回避を優先 | SYS_audible_avoid | 0 | 0/1 | 要求 | f_sw | 1の場合は20kHzを初期下限とする簡易ルール | R009 | デッドタイム初期推奨 | t_dead_rec | 7.5e-08 | s | 推奨のみ | 1.5×MAX(t_on,t_off) | デバイス/ゲート条件で再調整
熱 | 最大周囲温度 | SYS_Tamb | 45 | degC | 要求 | T_amb,冷却 | 設置環境 | R010 | ゲートドライバ数 | N_gate_rec | 6 | 個 | 自動適用 | CSI=6、2L=6、3L-NPC=12、3L-ANPC=18 | 制御スイッチ数と一致。ダイオードにはゲートドライバを付けない。
熱 | 冷媒入口温度 | SYS_Tcool | 65 | degC | 要求 | T_cool_ref | 液冷/空冷境界条件 | R011 | 要求DCリンク容量 | C_req_rec | 1.6521 | mF | 自動計算 | 現行C_req式を参照 | 容量/リップル/寿命の最大要求で最終決定
熱 | 目標接合温度 | SYS_Tj | 150 | degC | 設計要求 | Tj_target | 信頼性と冷却重量のトレードオフ | R012 | バスバー必要断面積 | A_bus_rec | 32.2165 | mm2 | 自動計算 | Idc/J_bus | 熱条件で再計算
信頼性 | 要求寿命 | SYS_life | 150000 | h | 要求 | life_cap_req | コンデンサ寿命等へ展開 | R013 | オン抵抗初期推奨 | R_on_target_rec | 0.0002817 | ohm | 推奨のみ | 現行モデルRon×(現A_chip/A_chip_rec)×(標準耐圧/必要耐圧)^2.2 | 現製品基準の簡易スケーリング。A_chip/Ronは探索変数なので自動固定しない
配線 | モータケーブル長 | SYS_cable_len | 2 | m | 要求 | dv/dt,CM | 長いほど反射・CM対策重要 | R014 | リップル要求由来fsw | f_sw_ripple | 12898.3131 | Hz | 自動計算 | k_ripple_voltage×Vdc/(Lmotor×ripple_i×Ipk) | 簡易電流リップル上限制約
制御 | 許容相電流リップル率 | SYS_ripple_i | 0.1 | - | 要求 | f_sw/フィルタ | モータLと合わせてfsw妥当性評価 | R015 | 制御帯域由来fsw | f_sw_bw | 10000 | Hz | 自動計算 | k_fsw_bw×BW_current | 制御帯域に対する最低キャリア倍率
モータ | 相インダクタンス | SYS_Lmotor | 0.00035 | H | 要求/既知値 | f_sw/電流リップル | モータ設計値 | R016 | パワーデバイス総数 | N_power_device_total_rec | 6 | 個 | 自動適用 | CSI=12、2L=6、3L-NPC=18、3L-ANPC=18 | CSI=6SW+6逆阻止diode。NPC=12SW+6 clamp diode。ANPC=18SW。
回路 | 主回路トポロジー | SYS_topology | 2L-VSI | - | 設計選択 | VSI素子数/耐圧 | VSI方式のみ選択。2L-VSI / 3L-NPC / 3L-ANPC。CSIは10_シナリオ入力のEnable_CSIで別系統として選択。 | R017 | 追加ダイオード数 | N_diode_extra_rec | 0 | 個 | 自動適用 | CSI=6、NPC=6、2L/ANPC=0 | CSI逆阻止/NPCクランプ用追加ダイオード。
保護 | 短時間過負荷倍率 | SYS_overload | 1.5 | pu | 要求 | 半導体電流余裕 | 短絡保護/並列数の初期推奨
絶縁 | 要求最大dv/dt | SYS_dvdt_max | 10 | kV/us | 要求 | gate/filter | モータ絶縁・ケーブル条件から設定
安全 | DCリンク放電要求時間 | SYS_discharge_time | 5 | s | 要求 | 放電回路 | Vdcから安全電圧までの要求時間
安全 | 放電完了安全電圧 | SYS_safe_voltage | 60 | V | 要求 | 放電回路 | サービス/安全要求の簡易設定
制御 | 電流制御帯域 | SYS_BW_current | 1000 | Hz | 要求 | f_sw | fswは制御帯域の十分上に設定

## 09_基準仕様
09_基準仕様：材料・技術世代・製品基準値
同じ材料・同じ技術世代でシナリオ比較する限り固定する値です。毎回の比較では編集しません。材料や技術世代を変える場合だけ変更してください。
No. | 分類 | 仕様 / 技術パラメータ | 変数 | 基準値 | 単位 | 旧入力区分 | 主な影響先 | 備考
1 | 製品仕様 | 許容DC電圧リップル率 | r_vdc | 0.05 | - | 設計変数 | C_req | DCリンク電圧リップル許容値5%を基準設計値として採用。物理定数ではなくC_reqを決めるシステム設計要求。実機のDCバス品質要求に合わせて変更する。
2 | 製品仕様 | DCリンクバッファ時間 | t_buf | 0.0005 | s | 設計変数 | C_req | DCリンクCのエネルギーバッファ時間0.5 msを基準設計値として採用。物理定数ではなくC_reqを決める簡略設計仮定。負荷過渡/制御帯域の要求で校正する。
3 | 半導体 | パワーデバイス個数（旧基準値） | N_power_device | 6 | 個 | 旧基準値 | M_semi/P_sw | 実使用値はSYS_topologyおよびEnable_CSIから自動算出。
4 | 半導体 | DC電圧→必要耐圧係数 | K_vblk | 1 | - | 技術係数 | V_block_req | 2L-VSI/CSIでは V_block_req=K_vblk×Vdc+surge。3L-NPC/ANPCでは1素子当たり Vdc/2+surge とし、K_vblkは3L枝には適用しない。surgeは直流印加電圧が半分でも発生するため加算する。
5 | 半導体 | ドリフト層電界利用率 | k_Euse | 0.72 | - | 技術係数 | E_allow | 材料臨界電界E_critをそのまま使わず72%に制限する設計利用率。欠陥・温度・電界集中・信頼性余裕をまとめた簡略係数で、普遍定数ではない。
6 | 半導体 | 材料臨界電界 | E_crit | 250000000 | V/m | 材料 | E_allow | 4H-SiCの臨界電界の代表値として2.5 MV/cm (=2.5×10^8 V/m)を採用。結晶方位・ドーピング・温度で変化するため、設計余裕は別変数k_Euseで与える。参考: https://repository.kulib.kyoto-u.ac.jp/dspace/bitstream/2433/288729/1/dkogk05254.pdf
7 | 半導体 | ドリフト層厚余裕係数 | K_tdrift | 1.15 | - | 技術係数 | t_drift | 理想ドリフト層厚に15%余裕を持たせる簡略安全係数。端部電界・製造ばらつき等をまとめた設計仮定で、デバイス実測/TCADで校正する。
8 | 半導体 | 基準ドーピング濃度 | N_d_ref | 8e+21 | 1/m³ | 材料 | N_drift | 説明用
9 | 半導体 | 耐圧基準 | V_ref_nd | 1200 | V | 技術係数 | N_drift | ドリフト層ドーピングの正規化基準として1200 Vを採用。物理定数ではなく比率式の基準点。1200 V級SiCデバイスを基準にしたモデル正規化値。
10 | 半導体 | ドーピング耐圧指数 | a_nd | 1.2 | - | 技術係数 | N_drift | N∝V^-a
11 | 半導体 | 電子移動度 | mu_n | 0.08 | m²/(V·s) | 材料 | rho_drift | 説明用SiC
12 | 半導体 | 素電荷 | q_e | 1.602e-19 | C | 固定定数 | rho_drift | 物理定数
13 | 半導体 | 比オン抵抗補正係数 | K_rsp | 1 | - | 技術係数 | Rsp_drift | 比オン抵抗簡略式の補正係数。初期値1.0は基準モデルをそのまま用いる意味で、実デバイスR_on,spとの比較で校正する。
14 | 半導体 | セル/コンタクト抵抗面積積 | Rsp_cell | 0.0015 | Ω·mm² | 技術係数 | Rsp_total | 説明用
15 | 半導体 | チップ面積 | A_chip | 100 | mm² | 設計変数 | Ron,Coss,m_chip | 主要トレードオフ
16 | 半導体 | チップ厚さ | t_chip | 0.18 | mm | 設計変数 | m_chip | パワー半導体チップの基準厚さ0.18 mm。物理定数ではなく重量換算用の設計値で、実採用ウェハ/ダイ厚に置換する。
17 | 半導体 | チップ密度 | rho_chip | 3210 | kg/m³ | 材料 | m_chip | SiC
18 | 半導体 | 出力容量面積係数 | Coss_area_ref | 0.0051788 | nF/mm² | 技術係数 | Coss | Wolfspeed C4MS065120J2のCo(er)=68 pF (0→800 V)を基準化。J_chip=1.15 A/mm²、15.1 Aから推定面積13.13 mm²、よって5.18 pF/mm²。面積比例は一次近似。 Source: https://assets.wolfspeed.com/uploads/2025/11/Wolfspeed_C4MS065120J2_data_sheet.pdf ; https://www.infineon.com/assets/row/public/documents/24/42/infineon-coolsic-mosfet-650v-g2-applicationnotes-ja.pdf
19 | 半導体 | 容量耐圧指数 | b_coss | 0.35 | - | 技術係数 | Coss | Coss∝V^-b
20 | 半導体 | 容量耐圧基準 | V_ref_coss | 1200 | V | 技術係数 | Coss | Cossの耐圧依存を正規化する基準電圧1200 V。物理定数ではなく1200 V級デバイスを基準にしたモデル係数。
21 | 半導体 | スイッチングエネルギー容量係数 | K_esw | 1 | - | 技術係数 | E_sw | 0.5CV²簡略化
22 | 半導体 | チップ数係数 | k_chip | 1.25 | - | 技術係数 | N_chip_mod | 電流分担・温度・信頼性余裕を含め、理論必要チップ数へ25%余裕を与える簡略係数。実デバイスSOA/熱設計で校正する。
23 | 半導体 | チップ許容電流密度 | J_chip | 1.15 | A/mm² | 設計変数 | I_chip | チップ面積推定用の基準電流密度1.15 A/mm²。物理定数ではなく100 kW級の一次面積見積り用設計仮定。採用チップの定格電流・実効面積で必ず校正する。
24 | 半導体 | チップ有効面積率 | k_active | 0.72 | - | 技術係数 | A_active | ダイ外形面積に対する有効通電領域72%の簡略仮定。端部終端・ゲート/パッド領域を除外する面積利用率で、レイアウト実測で校正する。
25 | 半導体 | DBC面積 | A_dbc | 4200 | mm² | 設計変数 | m_dbc | 100 kW級基準モデルのDBC面積として置いた初期設計値。物理定数ではない。m_dbcの一次見積り用で、実機BOM・CAD・採用部品データに置換/校正する。
26 | 半導体 | DBC等価厚さ | t_dbc | 0.92 | mm | 設計変数 | m_dbc | 100 kW級基準モデルのDBC等価厚さとして置いた初期設計値。物理定数ではない。m_dbcの一次見積り用で、実機BOM・CAD・採用部品データに置換/校正する。
27 | 半導体 | DBC等価密度 | rho_dbc | 4000 | kg/m³ | 材料 | m_dbc | Cu/セラミック/Cu積層を一体化した等価密度4,000 kg/m³。Cu≈8,960 kg/m³、AlN≈3,260 kg/m³と層厚から見て妥当なオーダーの簡略値。実層厚で再計算する。
28 | 半導体 | ベース面積 | A_base | 5000 | mm² | 設計変数 | m_base | 100 kW級基準モデルのベース面積として置いた初期設計値。物理定数ではない。m_baseの一次見積り用で、実機BOM・CAD・採用部品データに置換/校正する。
29 | 半導体 | ベース厚さ | t_base | 3 | mm | 設計変数 | m_base | 100 kW級基準モデルのベース厚さとして置いた初期設計値。物理定数ではない。m_baseの一次見積り用で、実機BOM・CAD・採用部品データに置換/校正する。
30 | 半導体 | ベース密度 | rho_base | 2700 | kg/m³ | 材料 | m_base | Al
31 | 半導体 | 封止・端子重量/モジュール | m_pkg | 0.075 | kg | 設計変数 | m_mod | 100 kW級基準モデルの封止・端子重量/モジュールとして置いた初期設計値。物理定数ではない。m_modの一次見積り用で、実機BOM・CAD・採用部品データに置換/校正する。
32 | 冷却 | 基準熱伝達率 | h_nom | 10000 | W/(m²K) | 技術仕様 | h_eff | 10 kW/(m²K)は高性能液冷コールドプレートを想定した基準値。一般空冷値ではない。
33 | 冷却 | 流路形状係数 | k_geom | 0.95 | - | 技術係数 | h_eff | 流路形状による熱伝達補正を95%とする経験係数。h_eff簡略式の補正用で普遍定数ではない。CFD/実測で校正する。
34 | 冷却 | 表面状態係数 | k_surface | 0.95 | - | 技術係数 | h_eff | 表面粗さ・接触状態等による熱伝達補正を95%とする経験係数。h_eff簡略式の補正用で実測校正対象。
35 | 冷却 | フィン効率 | k_fin | 0.75 | - | 技術係数 | h_eff | フィン効率75%を一次設計値として採用。有限熱伝導による実効面積低下を表す簡略係数で、フィン寸法/材料から詳細計算へ置換可能。
36 | 冷却 | 冷媒流速 | v_cool | 1.5 | m/s | 設計変数 | h_eff | 冷却流路内の基準流速1.5 m/s。液冷の一次設計値であり物理定数ではない。圧損・キャビテーション・ポンプ仕様と合わせて校正する。
37 | 冷却 | 基準流速 | v_ref | 1 | m/s | 技術係数 | h_eff | 熱伝達相関の正規化用基準流速1 m/s。物理定数ではなく無次元化の基準値。
38 | 冷却 | 許容冷媒温度上昇 | dT_cool | 20 | K | 設計変数 | q_cool | 冷媒温度上昇20 Kを基準設計許容値として採用。熱交換器/冷媒回路のシステム要求により変更する。
39 | 冷却 | 熱交換器等価厚さ | t_hx_eq | 0.006 | m | 設計変数 | sigma_hx | 100 kW級基準モデルの熱交換器等価厚さとして置いた初期設計値。物理定数ではない。sigma_hxの一次見積り用で、実機BOM・CAD・採用部品データに置換/校正する。
40 | 冷却 | 熱交換器等価密度 | rho_hx | 850 | kg/m³ | 材料 | sigma_hx | Al製流路/フィンの空隙を含む等価密度850 kg/m³。Al固体≈2,700 kg/m³より低い値として空隙率を簡略反映。実形状の材料体積から校正する。
41 | 冷却 | 熱設計マージン | K_th | 1.2 | - | 技術係数 | Q_req | 熱設計必要能力へ20%余裕を持たせる簡略安全係数。冷却器選定/環境条件/ばらつきをまとめた設計仮定。
42 | 冷却 | 冷却補機固定重量 | m_cool_fix | 0.35 | kg | 設計変数 | M_cool | 100 kW級基準モデルの冷却補機固定重量として置いた初期設計値。物理定数ではない。M_coolの一次見積り用で、実機BOM・CAD・採用部品データに置換/校正する。
43 | DCリンクC | コンデンサ定格電圧係数 | K_vcap | 1.25 | - | 技術係数 | V_cap | DCリンクコンデンサ定格電圧をDCバス要求より25%高く取る基準マージン。物理定数ではなく部品選定余裕。
44 | DCリンクC | 基準エネルギー密度 | e_cap_ref | 200 | J/kg | 技術仕様 | e_cap | 完成品DC-link film capacitorの初期基準200 J/kg。KEMET C44U 900V 270µF/610g≈179 J/kg、200µF/645g≈126 J/kg。 Source: https://content.kemet.com/datasheets/KEM_F3049_C44U_RADIAL.pdf
45 | DCリンクC | 誘電体性能係数 | k_dielectric | 1 | - | 技術係数 | e_cap | 誘電体エネルギー密度の技術世代補正係数。1.0は基準材料をそのまま用いる意味で、実部品データに合わせて校正する。
46 | DCリンクC | パッケージ利用率 | k_pack_cap | 0.72 | - | 技術係数 | e_cap | セル/端子/ケース等を除いた有効誘電体体積率72%の簡略仮定。実部品の外形・内部構造で校正する。
47 | DCリンクC | 固定重量 | mC_fix | 0.1 | kg | 設計変数 | M_cap | 100 kW級基準モデルの固定重量として置いた初期設計値。物理定数ではない。M_capの一次見積り用で、実機BOM・CAD・採用部品データに置換/校正する。
48 | バスバー | 基準許容電流密度 | J_bus_ref | 4 | A/mm² | 技術仕様 | J_bus | 銅バスバーの実用設計基準。基準温度上昇60 Kで4 A/mm²を採用し物理熱限界とのMINを使用。 Reference: https://www.mersen.com/en/products/bus-bars/copper-ampacity
49 | バスバー | 許容導体温度 | T_bus_max | 105 | °C | 設計変数 | dT_bus | バスバー導体の許容温度105°Cを基準設計値として採用。絶縁材・周囲温度・接続部定格により変更する。
50 | バスバー | 基準温度上昇 | dT_bus_ref | 60 | K | 技術係数 | J_bus | バスバー電流密度補正式の基準温度上昇60 K。物理定数ではなく熱設計の正規化値。
51 | バスバー | 放熱改善係数 | k_bus_cool | 1 | - | 技術係数 | J_bus | バスバー放熱改善の補正係数。1.0は基準冷却条件、放熱構造変更時に実測/熱解析で校正する。
52 | バスバー | 導体総長 | L_bus | 1.2 | m | 設計変数 | m_bus | 100 kW級基準モデルの導体総長として置いた初期設計値。物理定数ではない。m_busの一次見積り用で、実機BOM・CAD・採用部品データに置換/校正する。
53 | バスバー | 導体本数係数 | N_bus | 2 | - | 設計係数 | m_bus | DC+ / DC−等の主要導体本数を2本として重量換算する構成係数。回路・積層構造に応じて変更する。
54 | バスバー | 導体密度 | rho_bus | 8960 | kg/m³ | 材料 | m_bus | 銅(Cu)密度8960 kg/m³を採用。
55 | バスバー | 絶縁・支持係数 | K_bus | 1.18 | - | 技術係数 | M_bus | 絶縁フィルム・支持部材・端部処理を含め導体重量へ18%加算する簡略係数。実BOMで校正する。
56 | 筐体 | 筐体長さ | L_case | 0.45 | m | 設計変数 | A_case | 100 kW級基準モデルの筐体長さとして置いた初期設計値。物理定数ではない。A_caseの一次見積り用で、実機BOM・CAD・採用部品データに置換/校正する。
57 | 筐体 | 筐体幅 | W_case | 0.3 | m | 設計変数 | A_case | 100 kW級基準モデルの筐体幅として置いた初期設計値。物理定数ではない。A_caseの一次見積り用で、実機BOM・CAD・採用部品データに置換/校正する。
58 | 筐体 | 筐体高さ | H_case | 0.15 | m | 設計変数 | A_case | 100 kW級基準モデルの筐体高さとして置いた初期設計値。物理定数ではない。A_caseの一次見積り用で、実機BOM・CAD・採用部品データに置換/校正する。
59 | 筐体 | 平均板厚 | t_case | 0.0018 | m | 設計変数 | M_case | 100 kW級基準モデルの平均板厚として置いた初期設計値。物理定数ではない。M_caseの一次見積り用で、実機BOM・CAD・採用部品データに置換/校正する。
60 | 筐体 | 材料密度 | rho_case | 2700 | kg/m³ | 材料 | M_case | Al
61 | 筐体 | 開口率 | r_open | 0.18 | - | 設計変数 | K_case | 筐体開口率18%を基準構造値として採用。コネクタ/冷却開口等を簡略反映し、CAD面積で校正する。
62 | 筐体 | リブ増加係数 | K_rib | 1.08 | - | 技術係数 | K_case | リブ・フランジ等による筐体材料増分8%を簡略反映する係数。CAD/BOMで校正する。
63 | 筐体 | 製造余裕係数 | K_mfg | 1.02 | - | 技術係数 | K_case | 曲げR・重なり・加工余裕等で板材質量へ2%加算する製造係数。実製造図/BOMで校正する。
64 | EMI | DMノイズ等価電圧 | V_noise | 60 | V | 技術仕様 | L_dm | DMフィルタ一次設計に用いる等価スイッチングノイズ電圧60 V。波形の高周波成分を単一等価値へ置換した簡略モデルで、FFT/実測で校正する。
65 | EMI | 許容電流リップル率 | r_Iemi | 0.1 | - | 設計変数 | I_ripple | モータ/フィルタ電流の許容高周波リップル10%を設計要求として採用。負荷/EMI/モータ損失要求に応じて変更する。
66 | EMI | フィルタ遮断周波数係数 | k_fc | 0.1 | - | 設計変数 | f_c | 主要トレードオフ
67 | EMI | インダクタ重量係数 | k_mL | 25000 | kg/(H·kA²) | 技術係数 | M_L | E=0.5LI²、リアクトル比重量0.05 kg/J（20 J/kg）を暫定採用。現行式換算k_mL=25000。一般定数ではなく要実機校正。
68 | EMI | ノイズ電流係数 | r_noise | 0.08 | - | 技術係数 | I_noise | 相電流に対する等価ノイズ電流8%を置く簡略係数。PWM波形の高周波成分を代表値化した仮定で、FFT/実測で校正する。
69 | EMI | 許容電圧リップル率 | r_Vemi | 0.02 | - | 設計変数 | V_ripple | フィルタ出力の許容電圧リップル2%を設計要求として採用。モータ絶縁/EMI要求により変更する。
70 | EMI | コンデンサ重量係数 | k_mC | 2500 | kg/(F·kV²) | 技術係数 | M_C | M=(0.5CV²)/e_cap、e_cap=200 J/kgより現行式換算k_mC=2500 kg/(F·kV²)。 Source: https://content.kemet.com/datasheets/KEM_F3049_C44U_RADIAL.pdf
71 | 固定重量 | 制御・ゲート回路重量 | m_ctrl | 0.45 | kg | 参考値 | M_inv | 100 kW級基準モデルの制御・ゲート回路重量として置いた初期設計値。物理定数ではない。M_invの一次見積り用で、実機BOM・CAD・採用部品データに置換/校正する。
72 | 固定重量 | センサ重量 | m_sensor | 0.28 | kg | 参考値 | M_inv | 100 kW級基準モデルのセンサ重量として置いた初期設計値。物理定数ではない。M_invの一次見積り用で、実機BOM・CAD・採用部品データに置換/校正する。
73 | 固定重量 | 端子・コネクタ重量 | m_conn | 0.42 | kg | 参考値 | M_inv | 100 kW級基準モデルの端子・コネクタ重量として置いた初期設計値。物理定数ではない。M_invの一次見積り用で、実機BOM・CAD・採用部品データに置換/校正する。
74 | 固定重量 | その他固定重量 | m_other | 0.5 | kg | 参考値 | M_inv | 100 kW級基準モデルのその他固定重量として置いた初期設計値。物理定数ではない。M_invの一次見積り用で、実機BOM・CAD・採用部品データに置換/校正する。
75 | 半導体 | 並列1系統あたり追加重量 | m_parallel_unit | 0.035 | kg/系統 | 技術係数 | M_parallel | ゲート/端子/チップ等の等価重量
76 | ソフトスイッチング | 有効時SW損失残存率 | k_ss_residual | 0.25 | - | 技術係数 | k_ss_eff | ソフトスイッチングON時にハードスイッチング損失の25%が残る、すなわち75%低減とするシナリオ仮定。一般値ではない。実回路のEon/Eoff/Eoss実測または回路シミュレーションからハード/ソフトの損失比へ置換する。
77 | ソフトスイッチング | 補助スイッチ数 | N_aux_ss | 2 | 個 | 技術仕様 | M_aux_ss | 100 kW級基準モデルの補助スイッチ数として置いた初期設計値。物理定数ではない。M_aux_ssの一次見積り用で、実機BOM・CAD・採用部品データに置換/校正する。
78 | ソフトスイッチング | 補助スイッチ単体重量 | m_aux_ss | 0.045 | kg/個 | 技術仕様 | M_aux_ss | 100 kW級基準モデルの補助スイッチ単体重量として置いた初期設計値。物理定数ではない。M_aux_ssの一次見積り用で、実機BOM・CAD・採用部品データに置換/校正する。
79 | ソフトスイッチング | 共振L設計係数 | k_Lr | 0.18 | - | 技術係数 | L_r | L_rの簡略式で用いる共振L設計係数の補正/正規化係数。普遍定数ではなく基準モデル再現用の経験値・設計仮定。実測/詳細解析/部品データで校正する。
80 | ソフトスイッチング | 共振C設計係数 | k_Cr | 0.18 | - | 技術係数 | C_r | C_rの簡略式で用いる共振C設計係数の補正/正規化係数。普遍定数ではなく基準モデル再現用の経験値・設計仮定。実測/詳細解析/部品データで校正する。
81 | ソフトスイッチング | 共振L重量係数 | k_mLr | 25000 | kg/(H·kA²) | 技術係数 | m_Lr | 共振Lも0.05 kg/Jの蓄積エネルギー基準を暫定採用。k_mLr=25000。
82 | ソフトスイッチング | 共振C重量係数 | k_mCr | 2500 | kg/(F·kV²) | 技術係数 | m_Cr | 共振Cもfilm capacitor 200 J/kg基準。k_mCr=2500。 Source: https://content.kemet.com/datasheets/KEM_F3049_C44U_RADIAL.pdf
83 | ソフトスイッチング | 追加制御回路重量 | m_ctrl_ss | 0.08 | kg | 技術仕様 | M_ss | 100 kW級基準モデルの追加制御回路重量として置いた初期設計値。物理定数ではない。M_ssの一次見積り用で、実機BOM・CAD・採用部品データに置換/校正する。
84 | DBC | DBC長さ | L_dbc | 0.07 | m | 設計変数 | A_dbc | 100 kW級基準モデルのDBC長さとして置いた初期設計値。物理定数ではない。A_dbcの一次見積り用で、実機BOM・CAD・採用部品データに置換/校正する。
85 | DBC | DBC幅 | W_dbc | 0.06 | m | 設計変数 | A_dbc | 100 kW級基準モデルのDBC幅として置いた初期設計値。物理定数ではない。A_dbcの一次見積り用で、実機BOM・CAD・採用部品データに置換/校正する。
86 | DBC | 上銅厚 | t_cu_top | 0.3 | mm | 設計変数 | t_dbc/rho_dbc | 100 kW級基準モデルの上銅厚として置いた初期設計値。物理定数ではない。t_dbc/rho_dbcの一次見積り用で、実機BOM・CAD・採用部品データに置換/校正する。
87 | DBC | セラミック厚 | t_cer | 0.32 | mm | 設計変数 | t_dbc/rho_dbc | 100 kW級基準モデルのセラミック厚として置いた初期設計値。物理定数ではない。t_dbc/rho_dbcの一次見積り用で、実機BOM・CAD・採用部品データに置換/校正する。
88 | DBC | 下銅厚 | t_cu_bot | 0.3 | mm | 設計変数 | t_dbc/rho_dbc | 100 kW級基準モデルの下銅厚として置いた初期設計値。物理定数ではない。t_dbc/rho_dbcの一次見積り用で、実機BOM・CAD・採用部品データに置換/校正する。
89 | DBC | 銅密度 | rho_cu | 8960 | kg/m³ | 材料 | rho_dbc | 銅(Cu)密度8960 kg/m³を採用。DBC銅層を想定。
90 | DBC | セラミック密度 | rho_cer | 3260 | kg/m³ | 材料 | rho_dbc | AlN（窒化アルミニウム）を採用。密度3.26 g/cm³代表値。Al2O3等価値ではない。 Source: https://www.coorstek.com/media/6862/aluminum-nitride-aln-brochure-rev-d.pdf
91 | ベース | ベース長さ | L_base | 0.08 | m | 設計変数 | A_base/t_base | 100 kW級基準モデルのベース長さとして置いた初期設計値。物理定数ではない。A_base/t_baseの一次見積り用で、実機BOM・CAD・採用部品データに置換/校正する。
92 | ベース | ベース幅 | W_base | 0.065 | m | 設計変数 | A_base | 100 kW級基準モデルのベース幅として置いた初期設計値。物理定数ではない。A_baseの一次見積り用で、実機BOM・CAD・採用部品データに置換/校正する。
93 | ベース | 機械荷重係数 | p_base | 1 | - | 技術係数 | t_base_min | 正規化機械荷重係数。実圧力ではない。初期板厚を再現するための経験係数。
94 | ベース | 許容応力係数 | sigma_base | 1 | - | 材料 | t_base_min | 正規化許容応力係数。実材料のPa/MPa値ではない。初期ベース板厚を再現するための経験係数。
95 | ベース | 厚さ安全係数 | K_base_sf | 1.2 | - | 技術係数 | t_base | t_baseの簡略式で用いる厚さ安全係数の補正/正規化係数。普遍定数ではなく基準モデル再現用の経験値・設計仮定。実測/詳細解析/部品データで校正する。
96 | コンデンサ物性 | 真空誘電率 | eps0 | 8.854e-12 | F/m | 固定定数 | e_cap_phys | 物理定数
97 | コンデンサ物性 | 比誘電率 | eps_r | 2.2 | - | 材料 | e_cap_phys | PP（polypropylene）filmを採用した代表比誘電率εr=2.2。 Source: https://www.tdk-electronics.tdk.com/download/530754/76160cdb800cf40be24ef767fe5082bb/pdf-generaltechnicalinformation.pdf
98 | コンデンサ物性 | 誘電体破壊電界 | E_break_cap | 550000000 | V/m | 材料 | E_work_cap | 説明用
99 | コンデンサ物性 | 電界利用率 | k_Ecap | 0.45 | - | 技術係数 | E_work_cap | E_work_capの簡略式で用いる電界利用率の補正/正規化係数。普遍定数ではなく基準モデル再現用の経験値・設計仮定。実測/詳細解析/部品データで校正する。
100 | コンデンサ物性 | 誘電体密度 | rho_die | 900 | kg/m³ | 材料 | e_cap_phys | PPを採用。代表密度0.90 g/cm³=900 kg/m³。eps_r=2.2と整合。 Source: https://www.lyondellbasell.com/en/polymers/p/Pro-fax-6523/cca46629-99c9-4596-8390-83b67fd362ff
101 | コンデンサ物性 | 体積利用率 | k_vol_cap | 0.55 | - | 技術係数 | e_cap_phys | e_cap_physの簡略式で用いる体積利用率の補正/正規化係数。普遍定数ではなく基準モデル再現用の経験値・設計仮定。実測/詳細解析/部品データで校正する。
102 | 筐体力学 | 筐体等価圧力係数 | p_case | 1 | - | 技術係数 | t_case_req | 正規化機械荷重係数。実圧力ではない。初期板厚を再現するための経験係数。
103 | 筐体力学 | 材料基準強度 | sigma_y_ref | 1 | - | 材料 | sigma_y_eff | 正規化材料強度係数。実材料の降伏応力ではない。初期筐体板厚を再現するための経験係数。
104 | 筐体力学 | 温度強度低下係数 | k_temp_case | 0.9 | - | 技術係数 | sigma_y_eff | sigma_y_effの簡略式で用いる温度強度低下係数の補正/正規化係数。普遍定数ではなく基準モデル再現用の経験値・設計仮定。実測/詳細解析/部品データで校正する。
105 | 筐体力学 | 加工強度係数 | k_proc_case | 0.95 | - | 技術係数 | sigma_y_eff | sigma_y_effの簡略式で用いる加工強度係数の補正/正規化係数。普遍定数ではなく基準モデル再現用の経験値・設計仮定。実測/詳細解析/部品データで校正する。
106 | 筐体力学 | 板厚安全係数 | K_tcase_sf | 1.15 | - | 技術係数 | t_case_req | t_case_reqの簡略式で用いる板厚安全係数の補正/正規化係数。普遍定数ではなく基準モデル再現用の経験値・設計仮定。実測/詳細解析/部品データで校正する。
107 | バスバー熱 | 基準熱伝達係数 | h_bus | 20 | W/(m²K) | 技術仕様 | J_bus_phys | 自然/強制空冷等価
108 | バスバー熱 | 銅抵抗率 | rho_e_bus | 1.72e-08 | Ωm | 材料 | J_bus_phys | 銅(Cu)の20°C近傍の抵抗率として1.72E-8 Ωmを採用。温度上昇による抵抗率変化は別係数側で扱う。
109 | バスバー熱 | 表面積/体積係数 | k_sav_bus | 1426.4533 | 1/m | 技術係数 | J_bus_phys | 基準断面積A_ref=I_dc/J_bus_refとt_bus_condから長方形導体S/V=2(1/t+t/A_ref)を自動算出。一般的な幾何式。
110 | EMI磁性 | コア許容磁束密度 | B_max | 0.25 | T | 材料 | u_core | 高周波磁性部品の設計磁束密度0.25 T。MnZnフェライト等の高周波設計で飽和・損失余裕を持たせる代表的設計値で、採用コア材のB-H/損失データで校正する。
111 | EMI磁性 | コア透磁率係数 | k_mu_core | 1 | - | 材料 | u_core | コア透磁率影響の正規化係数。1.0は基準コア特性をそのまま使う意味で、実透磁率そのものではない。実コアの周波数・温度依存μe/B-H特性または磁気FEMで校正する。
112 | EMI磁性 | 巻線充填率 | k_fill_L | 0.4 | - | 技術係数 | k_mL_phys | 巻線窓の銅充填率40%を基準設計値として採用。絶縁・ボビン・巻線余裕を含む一般的な一次設計仮定で、実巻線設計で校正する。
113 | EMI磁性 | コア/銅等価密度 | rho_L_eq | 5000 | kg/m³ | 材料 | k_mL_phys | 磁性コアとCu巻線を一体化した等価密度5,000 kg/m³。Cuとフェライトの混合体としての重量換算用簡略値。実BOMで校正する。
114 | 制御回路 | 制御PCB面積 | A_ctrl_pcb | 0.03 | m² | 設計変数 | m_ctrl_pcb | 100 kW級基準モデルの制御PCB面積として置いた初期設計値。物理定数ではない。m_ctrl_pcbの一次見積り用で、実機BOM・CAD・採用部品データに置換/校正する。
115 | 制御回路 | 制御PCB厚さ | t_ctrl_pcb | 0.0016 | m | 設計変数 | m_ctrl_pcb | 100 kW級基準モデルの制御PCB厚さとして置いた初期設計値。物理定数ではない。m_ctrl_pcbの一次見積り用で、実機BOM・CAD・採用部品データに置換/校正する。
116 | 制御回路 | PCB等価密度 | rho_ctrl_pcb | 1900 | kg/m³ | 材料 | m_ctrl_pcb | FR-4/銅箔を含むPCB基板の等価密度1,900 kg/m³を重量換算に採用。搭載部品重量は別項m_ctrl_compで扱う。
117 | 制御回路 | PCB搭載部品重量 | m_ctrl_comp | 0.1 | kg | 設計変数 | m_ctrl_pcb | 100 kW級基準モデルのPCB搭載部品重量として置いた初期設計値。物理定数ではない。m_ctrl_pcbの一次見積り用で、実機BOM・CAD・採用部品データに置換/校正する。
118 | ゲート回路 | ドライバ単体重量 | m_gate_unit | 0.018 | kg/個 | 設計変数 | m_gate | 100 kW級基準モデルのドライバ単体重量として置いた初期設計値。物理定数ではない。m_gateの一次見積り用で、実機BOM・CAD・採用部品データに置換/校正する。
119 | 制御回路 | 補助電源重量 | m_aux_supply | 0.12 | kg | 設計変数 | M_ctrl | 100 kW級基準モデルの補助電源重量として置いた初期設計値。物理定数ではない。M_ctrlの一次見積り用で、実機BOM・CAD・採用部品データに置換/校正する。
120 | センサ | 電流センサ数 | N_isens | 3 | 個 | 設計変数 | m_isens | 100 kW級基準モデルの電流センサ数として置いた初期設計値。物理定数ではない。m_isensの一次見積り用で、実機BOM・CAD・採用部品データに置換/校正する。
121 | センサ | 電流センサ単体重量 | m_isens_unit | 0.045 | kg/個 | 設計変数 | m_isens | 100 kW級基準モデルの電流センサ単体重量として置いた初期設計値。物理定数ではない。m_isensの一次見積り用で、実機BOM・CAD・採用部品データに置換/校正する。
122 | センサ | 電圧センサ数 | N_vsens | 2 | 個 | 設計変数 | m_vsens | 100 kW級基準モデルの電圧センサ数として置いた初期設計値。物理定数ではない。m_vsensの一次見積り用で、実機BOM・CAD・採用部品データに置換/校正する。
123 | センサ | 電圧センサ単体重量 | m_vsens_unit | 0.025 | kg/個 | 設計変数 | m_vsens | 100 kW級基準モデルの電圧センサ単体重量として置いた初期設計値。物理定数ではない。m_vsensの一次見積り用で、実機BOM・CAD・採用部品データに置換/校正する。
124 | センサ | 温度センサ数 | N_tsens | 4 | 個 | 設計変数 | m_tsens | 100 kW級基準モデルの温度センサ数として置いた初期設計値。物理定数ではない。m_tsensの一次見積り用で、実機BOM・CAD・採用部品データに置換/校正する。
125 | センサ | 温度センサ単体重量 | m_tsens_unit | 0.01 | kg/個 | 設計変数 | m_tsens | 100 kW級基準モデルの温度センサ単体重量として置いた初期設計値。物理定数ではない。m_tsensの一次見積り用で、実機BOM・CAD・採用部品データに置換/校正する。
126 | センサ | センサ配線重量 | m_sensor_harness | 0.055 | kg | 設計変数 | M_sensor | 100 kW級基準モデルのセンサ配線重量として置いた初期設計値。物理定数ではない。M_sensorの一次見積り用で、実機BOM・CAD・採用部品データに置換/校正する。
127 | コネクタ | DC端子数 | N_conn_dc | 2 | 個 | 設計変数 | m_conn_dc | 100 kW級基準モデルのDC端子数として置いた初期設計値。物理定数ではない。m_conn_dcの一次見積り用で、実機BOM・CAD・採用部品データに置換/校正する。
128 | コネクタ | DC端子単体重量 | m_conn_dc_unit | 0.055 | kg/個 | 設計変数 | m_conn_dc | 100 kW級基準モデルのDC端子単体重量として置いた初期設計値。物理定数ではない。m_conn_dcの一次見積り用で、実機BOM・CAD・採用部品データに置換/校正する。
129 | コネクタ | AC端子数 | N_conn_ac | 3 | 個 | 設計変数 | m_conn_ac | 100 kW級基準モデルのAC端子数として置いた初期設計値。物理定数ではない。m_conn_acの一次見積り用で、実機BOM・CAD・採用部品データに置換/校正する。
130 | コネクタ | AC端子単体重量 | m_conn_ac_unit | 0.055 | kg/個 | 設計変数 | m_conn_ac | 100 kW級基準モデルのAC端子単体重量として置いた初期設計値。物理定数ではない。m_conn_acの一次見積り用で、実機BOM・CAD・採用部品データに置換/校正する。
131 | コネクタ | 信号コネクタ重量 | m_conn_sig | 0.075 | kg | 設計変数 | M_conn | 100 kW級基準モデルの信号コネクタ重量として置いた初期設計値。物理定数ではない。M_connの一次見積り用で、実機BOM・CAD・採用部品データに置換/校正する。
132 | コネクタ | 端子支持部重量 | m_conn_support | 0.07 | kg | 設計変数 | M_conn | 100 kW級基準モデルの端子支持部重量として置いた初期設計値。物理定数ではない。M_connの一次見積り用で、実機BOM・CAD・採用部品データに置換/校正する。
133 | その他 | 締結部品重量 | m_fastener | 0.15 | kg | 設計変数 | M_other | 100 kW級基準モデルの締結部品重量として置いた初期設計値。物理定数ではない。M_otherの一次見積り用で、実機BOM・CAD・採用部品データに置換/校正する。
134 | その他 | 絶縁材重量 | m_insulation | 0.15 | kg | 設計変数 | M_other | 100 kW級基準モデルの絶縁材重量として置いた初期設計値。物理定数ではない。M_otherの一次見積り用で、実機BOM・CAD・採用部品データに置換/校正する。
135 | その他 | 内部ハーネス重量 | m_harness | 0.2 | kg | 設計変数 | M_other | 100 kW級基準モデルの内部ハーネス重量として置いた初期設計値。物理定数ではない。M_otherの一次見積り用で、実機BOM・CAD・採用部品データに置換/校正する。
136 | ゲート駆動 | ゲート抵抗基準 | R_g_ref | 4 | Ω | 技術係数 | t_on,t_off | ゲートスイッチング時間の正規化基準として4 Ωを採用。実デバイス/ドライバの推奨Rgへ合わせて校正する。
137 | ゲート駆動 | 基準ターンオン時間 | t_on_ref | 5e-08 | s | 技術係数 | t_on | 基準Rg時のターンオン時間50 nsを簡略スイッチングモデルの基準値として採用。実デバイスのdouble-pulse試験値で置換する。
138 | ゲート駆動 | 基準ターンオフ時間 | t_off_ref | 5e-08 | s | 技術係数 | t_off | 基準Rg時のターンオフ時間50 nsを簡略スイッチングモデルの基準値として採用。実デバイスのdouble-pulse試験値で置換する。
139 | ゲート駆動 | 分離Rg有効 | Enable_split_Rg | 0 | 0/1 | 技術選択 | P_sw,追加部品重量 | 0=無効,1=有効
140 | ゲート駆動 | 分離Rg時SW時間係数 | k_split_sw | 0.9 | - | 技術係数 | t_sw_eff | 分離ゲート抵抗採用時にSW時間が基準の90%になる（10%短縮）とするシナリオ仮定。一般値ではない。採用デバイス/ドライバのdouble-pulse試験またはSPICEでt_on/t_off比を校正する。
141 | ゲート駆動 | 分離Rg追加重量 | m_split_Rg | 0.003 | kg | 技術係数 | M_gate_option | M_gate_optionの簡略式で用いる分離Rg追加重量の補正/正規化係数。普遍定数ではなく基準モデル再現用の経験値・設計仮定。実測/詳細解析/部品データで校正する。
142 | ゲート駆動 | スルーレートEMI基準重量 | m_slew_emi_ref | 0.08 | kg | 技術係数 | M_slew_emi | M_slew_emiの簡略式で用いるスルーレートEMI基準重量の補正/正規化係数。普遍定数ではなく基準モデル再現用の経験値・設計仮定。実測/詳細解析/部品データで校正する。
143 | ゲート駆動 | スルーレート重量指数 | a_slew_emi | 0.7 | - | 技術係数 | M_slew_emi | M_slew_emiの簡略式で用いるスルーレート重量指数の補正/正規化係数。普遍定数ではなく基準モデル再現用の経験値・設計仮定。実測/詳細解析/部品データで校正する。
144 | デッドタイム | デッドタイム | t_dead | 3e-07 | s | 設計変数 | P_dead | デッドタイム300 nsを基準制御値として採用。デバイス遅延・ドライバ伝搬遅延・温度ばらつきから実機で調整する。
145 | デッドタイム | 第3象限等価電圧 | V_dead_drop | 2.5 | V | 技術係数 | P_dead | デッドタイム中の第3象限導通を2.5 Vの等価電圧降下で表す一次近似。一般値ではない。MOSFETの第3象限V-I特性、ボディダイオード/チャネル導通方式、温度から置換する。
146 | デッドタイム | 適応デッドタイム有効 | Enable_adaptive_DT | 0 | 0/1 | 技術選択 | P_dead,制御重量 | 適応デッドタイム有効を切り替えるシナリオ変数。物理定数ではなく方式選択用の0/1入力。P_dead,制御重量への効果を比較する。
147 | デッドタイム | 適応時デッドタイム残存率 | k_adapt_dead | 0.45 | - | 技術係数 | t_dead_eff | t_dead_effの簡略式で用いる適応時デッドタイム残存率の補正/正規化係数。普遍定数ではなく基準モデル再現用の経験値・設計仮定。実測/詳細解析/部品データで校正する。
148 | デッドタイム | 適応DT追加制御重量 | m_adapt_DT | 0.015 | kg | 技術係数 | M_gate_option | M_gate_optionの簡略式で用いる適応DT追加制御重量の補正/正規化係数。普遍定数ではなく基準モデル再現用の経験値・設計仮定。実測/詳細解析/部品データで校正する。
149 | ゲート電圧 | ターンオンゲート電圧 | Vgs_on | 18 | V | 設計変数 | R_on,P_gate | SiC MOSFET系の基準ゲートオン電圧として18 Vを採用。採用デバイス推奨値に合わせて変更する。
150 | ゲート電圧 | ターンオフゲート電圧 | Vgs_off | -3 | V | 設計変数 | P_gate,バイアス重量 | SiC MOSFET系の誤点弧抑制用負バイアスとして−3 Vを採用。採用ドライバ/デバイス推奨値に合わせて変更する。
151 | ゲート電圧 | R_on基準ゲート電圧 | Vgs_ref | 18 | V | 技術係数 | k_vgs_ron | Ronゲート電圧補正の正規化基準18 V。物理定数ではなく基準駆動条件。
152 | ゲート電圧 | Vgs-Ron指数 | a_vgs_ron | 0.7 | - | 技術係数 | k_vgs_ron | k_vgs_ronの簡略式で用いるVgs-Ron指数の補正/正規化係数。普遍定数ではなく基準モデル再現用の経験値・設計仮定。実測/詳細解析/部品データで校正する。
153 | ゲート電圧 | ゲート電荷 | Q_g | 1.2e-07 | C | 技術係数 | P_gate | ゲート駆動損失・ゲート電源重量の一次見積り用に120 nCを基準値として採用。一般値ではない。採用するSiC/GaNデバイスのデータシートQg（指定Vgs/Vds/Id条件）へ置換する。
154 | ゲート電圧 | ゲート電源重量係数 | k_mgate | 0.03 | kg/W | 技術係数 | M_gate_supply | M_gate_supplyの簡略式で用いるゲート電源重量係数の補正/正規化係数。普遍定数ではなく基準モデル再現用の経験値・設計仮定。実測/詳細解析/部品データで校正する。
155 | ゲート電圧 | 負バイアス追加重量係数 | k_mneg | 0.004 | kg/V | 技術係数 | M_gate_supply | M_gate_supplyの簡略式で用いる負バイアス追加重量係数の補正/正規化係数。普遍定数ではなく基準モデル再現用の経験値・設計仮定。実測/詳細解析/部品データで校正する。
156 | 寄生/レイアウト | パワーループ寄生インダクタンス | L_stray | 1.5e-08 | H | 設計変数 | V_overshoot | 低いほど良いが構造重量増
157 | 寄生/レイアウト | 低寄生化基準インダクタンス | L_stray_ref | 1.5e-08 | H | 技術係数 | M_lowL_layout | 低寄生パワーループの基準寄生インダクタンス15 nH。モジュール+積層バスバーの一次設計目標で、実装抽出/測定で校正する。
158 | 寄生/レイアウト | 低寄生化構造重量係数 | m_lowL_ref | 0.05 | kg | 技術係数 | M_lowL_layout | M_lowL_layoutの簡略式で用いる低寄生化構造重量係数の補正/正規化係数。普遍定数ではなく基準モデル再現用の経験値・設計仮定。実測/詳細解析/部品データで校正する。
159 | スナバ | オーバーシュート低減率 | k_snub_reduce | 0.65 | - | 技術係数 | V_overshoot_eff | V_overshoot_effの簡略式で用いるオーバーシュート低減率の補正/正規化係数。普遍定数ではなく基準モデル再現用の経験値・設計仮定。実測/詳細解析/部品データで校正する。
160 | スナバ | スナバ容量 | C_snub | 5e-09 | F | 設計変数 | P_snub | 局所RC/Cスナバの一次設計容量5 nF。寄生L・許容overshoot・損失のトレードオフを簡略化した基準値で、実波形から最適化する。
161 | スナバ | スナバ追加重量 | m_snub | 0.03 | kg | 技術係数 | M_snub | M_snubの簡略式で用いるスナバ追加重量の補正/正規化係数。普遍定数ではなく基準モデル再現用の経験値・設計仮定。実測/詳細解析/部品データで校正する。
162 | PWM | DPWM時SWイベント残存率 | k_dpwm_sw | 0.67 | - | 技術係数 | k_pwm_sw | k_pwm_swの簡略式で用いるDPWM時SWイベント残存率の補正/正規化係数。普遍定数ではなく基準モデル再現用の経験値・設計仮定。実測/詳細解析/部品データで校正する。
163 | PWM | DPWMによるDMリプル増加率 | k_DPWM_ripple_increase | 0.3 | - | 技術係数 | k_DPWM_ripple_eff | DPWM採用時にDM側の実効リプル要求が30%増えるとするシナリオ係数。一般値ではない。対象変調方式・モータ/フィルタ条件のPWM高調波解析またはFFTから連続PWMとのリプル比を算出して校正する。
164 | PWM | CM低減PWMのSW損失係数 | k_cmpwm_sw | 1.08 | - | 技術係数 | k_pwm_sw | k_pwm_swの簡略式で用いるCM低減PWMのSW損失係数の補正/正規化係数。普遍定数ではなく基準モデル再現用の経験値・設計仮定。実測/詳細解析/部品データで校正する。
165 | CMフィルタ | パッシブCMフィルタ基準重量 | m_CM_passive_ref | 0.2 | kg | 技術係数 | M_CM_passive | 基準CM要求比におけるパッシブCMチョーク/Y-cap系の等価重量0.2 kgを校正点として採用。一般値ではない。実BOM（コア、巻線、Y-cap、絶縁/取付）または試作重量へ置換する。
166 | CMフィルタ | CM低減PWMの源ノイズ低減率 | k_cm_filter_reduce | 0.6 | - | 技術係数 | I_cm_source | CM低減PWMによりCM源ノイズ指標を低減する簡略係数。既存SW損失ペナルティk_cmpwm_swは別経路で保持。
167 | PWM | CM低減PWM追加制御重量 | m_cmpwm_ctrl | 0.005 | kg | 技術係数 | M_PWM_option | M_PWM_optionの簡略式で用いるCM低減PWM追加制御重量の補正/正規化係数。普遍定数ではなく基準モデル再現用の経験値・設計仮定。実測/詳細解析/部品データで校正する。
168 | DCリンクC | DCリンクCリップル電流係数 | k_Icap_ripple | 0.55 | - | 技術係数 | I_C_rms | I_C_rms=k×I_phase
169 | DCリンクC | C単体リップル電流定格 | I_cap_unit_rating | 25 | A | 設計変数 | N_cap_ripple | DCリンクC単体のリップル電流定格25 Aを代表部品値として置く簡略入力。実採用コンデンサのデータシート定格で置換する。
170 | DCリンクC | C単体重量 | m_cap_unit | 0.35 | kg/個 | 技術係数 | M_cap_margin | DCリンクC単体質量0.35 kgを代表部品値として採用。容量/耐圧/形状の採用品BOMで置換する。
171 | DCリンクC | C単体ESR | ESR_cap | 0.003 | Ω | 設計変数 | T_cap_hot | DCリンクC単体ESR 3 mΩを簡略熱モデル用の代表値として採用。周波数・温度依存を含む実データシート値で置換する。
172 | DCリンクC | C熱抵抗 | Rth_cap | 2 | K/W | 技術係数 | T_cap_hot | コンデンサ内部発熱→周囲の等価熱抵抗2 K/Wを一次熱モデルとして採用。実パッケージ/冷却条件で校正する。
173 | DCリンクC | 寿命基準温度 | T_cap_life_ref | 85 | °C | 技術係数 | life_cap | コンデンサ寿命則の基準温度85°C。フィルム/電解等の採用部品データシート寿命条件に合わせて変更する。
174 | DCリンクC | 基準寿命 | life_cap_ref | 10000 | h | 技術係数 | life_cap | 基準寿命10,000 hを寿命補正式の正規化値として採用。採用部品の定格寿命で置換する。
175 | ゲート駆動 | スルーレート基準DC電圧 | V_slew_ref | 800 | V | 技術係数 | M_slew_emi | M_slew_emiの簡略式で用いるスルーレート基準DC電圧の補正/正規化係数。普遍定数ではなく基準モデル再現用の経験値・設計仮定。実測/詳細解析/部品データで校正する。
176 | DCリンクESL | DCリンク実効ESL | ESL_dc | 1.2e-08 | H | 設計変数 | V_overshoot_eff | DCリンクの実効ESL 12 nHを一次レイアウト値として採用。配線/コンデンサ/バスバーの寄生抽出・実測で校正する。
177 | DCリンクESL | HFデカップリングL低減率 | k_hf_L_reduce | 0.45 | - | 技術係数 | V_overshoot | V_overshootの簡略式で用いるHFデカップリングL低減率の補正/正規化係数。普遍定数ではなく基準モデル再現用の経験値・設計仮定。実測/詳細解析/部品データで校正する。
178 | DCリンクESL | HFデカップリング追加重量 | m_hfcap | 0.035 | kg | 技術係数 | M_inv | M_invの簡略式で用いるHFデカップリング追加重量の補正/正規化係数。普遍定数ではなく基準モデル再現用の経験値・設計仮定。実測/詳細解析/部品データで校正する。
179 | 冷却 | 冷媒流量 | Q_flow | 0.00015 | m3/s | 設計変数 | P_pump | 冷却流量0.00015 m³/s（9 L/min）を100 kW級基準モデルの一次値として採用。冷却能力/圧損/ポンプ仕様で校正する。
180 | 冷却 | 基準流量 | Q_flow_ref | 0.00015 | m3/s | 技術係数 | DeltaP | 圧損モデルの正規化用基準流量0.00015 m³/s（9 L/min）。
181 | 冷却 | 基準圧力損失 | DeltaP_ref | 45000 | Pa | 技術係数 | DeltaP | 基準流量時の圧力損失45 kPaを一次流路設計値として採用。実流路の圧損計算/測定で校正する。
182 | 冷却 | 圧損流量指数 | a_dp_flow | 1.8 | - | 技術係数 | DeltaP | DeltaPの簡略式で用いる圧損流量指数の補正/正規化係数。普遍定数ではなく基準モデル再現用の経験値・設計仮定。実測/詳細解析/部品データで校正する。
183 | 冷却 | ポンプ効率 | eta_pump | 0.45 | - | 設計変数 | P_pump | 小型液冷ポンプの総合効率45%を一次設計値として採用。採用ポンプの効率曲線で置換する。
184 | 冷却 | ポンプ比重量 | k_m_pump | 0.01 | kg/W | 技術係数 | m_pump | m_pumpの簡略式で用いるポンプ比重量の補正/正規化係数。普遍定数ではなく基準モデル再現用の経験値・設計仮定。実測/詳細解析/部品データで校正する。
185 | 冷却 | 熱伝達密度指数 | a_h_fin | 0.65 | - | 技術係数 | h_eff | h_effの簡略式で用いる熱伝達密度指数の補正/正規化係数。普遍定数ではなく基準モデル再現用の経験値・設計仮定。実測/詳細解析/部品データで校正する。
186 | 冷却 | 圧損密度指数 | a_dp_fin | 1.7 | - | 技術係数 | DeltaP | DeltaPの簡略式で用いる圧損密度指数の補正/正規化係数。普遍定数ではなく基準モデル再現用の経験値・設計仮定。実測/詳細解析/部品データで校正する。
187 | TIM | TIM厚さ | t_TIM | 0.00015 | m | 設計変数 | Rth_TIM | TIM厚さ0.15 mmを基準実装値として採用。接合材/グリース/シートの実装厚に合わせて変更する。
188 | TIM | TIM熱伝導率 | k_TIM | 5 | W/(mK) | 設計変数 | Rth_TIM | TIM熱伝導率5 W/(m·K)を中性能TIMの代表値として採用。採用材料データシートで置換する。
189 | TIM | TIM面積 | A_TIM | 0.025 | m2 | 設計変数 | Rth_TIM | TIM有効面積0.025 m²を基準冷却面積として採用。ベース/冷却板CAD面積で置換する。
190 | TIM | 基準TIM熱抵抗 | Rth_TIM_ref | 0.0012 | K/W | 技術係数 | M_hx | TIM重量/熱設計補正の正規化基準熱抵抗1.2 mK/W。簡略モデル用の基準点で、実接合面熱抵抗で校正する。
191 | TIM | 締結圧指数 | a_press_TIM | 0.25 | - | 技術係数 | Rth_TIM | Rth_TIMの簡略式で用いる締結圧指数の補正/正規化係数。普遍定数ではなく基準モデル再現用の経験値・設計仮定。実測/詳細解析/部品データで校正する。
192 | TIM | 基準締結重量 | m_clamp_ref | 0.05 | kg | 技術係数 | m_clamp | m_clampの簡略式で用いる基準締結重量の補正/正規化係数。普遍定数ではなく基準モデル再現用の経験値・設計仮定。実測/詳細解析/部品データで校正する。
193 | 熱設計 | 基準接合温度 | Tj_ref | 125 | degC | 技術係数 | M_hx,R_on | 半導体温度補正の基準接合温度125°C。高温動作の基準点で、採用デバイスの特性表に合わせて変更する。
194 | 熱設計 | Ron温度係数 | alpha_Ron_T | 0.0035 | 1/K | 技術係数 | R_on | Ron温度依存を線形化した係数0.0035/K。詳細なRds(on)-T特性を一次線形近似した簡略値で、採用デバイスデータから校正する。
195 | バスバー | 極間ギャップ | gap_bus | 0.001 | m | 設計変数 | V_overshoot,M_bus | 積層バスバー極間ギャップ1 mmを基準実装値として採用。絶縁耐圧・部分放電・製造公差と合わせて設計する。
196 | バスバー | 基準ギャップ | gap_bus_ref | 0.001 | m | 技術係数 | V_overshoot | 寄生L補正式の正規化基準ギャップ1 mm。
197 | バスバー | 重なり係数 | overlap_bus | 1 | - | 設計変数 | V_overshoot,CM | 正負極導体の重なりを1.0とする正規化係数。実際の重なり面積比で校正する。
198 | バスバー | 積層構造重量係数 | m_bus_stack_ref | 0.08 | kg | 技術係数 | M_inv | M_invの簡略式で用いる積層構造重量係数の補正/正規化係数。普遍定数ではなく基準モデル再現用の経験値・設計仮定。実測/詳細解析/部品データで校正する。
199 | バスバー | Al密度比 | k_rho_Al | 0.301 | - | 技術係数 | M_bus | Al/Cu密度比≈2700/8960=0.301を使用。材料密度から直接導出。
200 | バスバー | Al抵抗率比 | k_res_Al | 1.64 | - | 技術係数 | J_bus,P_bus | Al/Cu抵抗率比≈2.82e-8/1.72e-8=1.64を使用。20°C付近の代表材料抵抗率から直接導出。
201 | バスバー | 導体厚さ | t_bus_cond | 0.0015 | m | 設計変数 | k_ac_bus | バスバー導体厚1.5 mmを基準構造値として採用。電流密度・skin effect・製造性から最適化する。
202 | バスバー | 基準表皮深さ | delta_skin_ref | 0.00052182 | m | 技術係数 | k_ac_bus | 固定値ではなく銅の表皮深さを自動計算。δ=SQRT(ρ/(πfμ0))、μr≈1。fはスイッチング周波数。16 kHz・ρ=1.72E-8 Ωmでは約0.522 mm。 Formula reference: https://www.allaboutcircuits.com/tools/skin-depth-calculator
203 | バスバー | 積層追加重量 | m_laminate_unit | 0.035 | kg/層 | 技術係数 | M_laminate | M_laminateの簡略式で用いる積層追加重量の補正/正規化係数。普遍定数ではなく基準モデル再現用の経験値・設計仮定。実測/詳細解析/部品データで校正する。
204 | dvdtフィルタ | dv/dtフィルタ追加重量 | m_dvdt_filter | 0.18 | kg | 技術係数 | M_inv | M_invの簡略式で用いるdv/dtフィルタ追加重量の補正/正規化係数。普遍定数ではなく基準モデル再現用の経験値・設計仮定。実測/詳細解析/部品データで校正する。
205 | dvdtフィルタ | EMI低減率 | k_dvdt_reduce | 0.75 | - | 技術係数 | M_slew_emi | M_slew_emiの簡略式で用いるEMI低減率の補正/正規化係数。普遍定数ではなく基準モデル再現用の経験値・設計仮定。実測/詳細解析/部品データで校正する。
206 | dvdtフィルタ | 出力フィルタ損失 | P_dvdt_filter_on | 120 | W | 技術係数 | Q_req | Q_reqの簡略式で用いる出力フィルタ損失の補正/正規化係数。普遍定数ではなく基準モデル再現用の経験値・設計仮定。実測/詳細解析/部品データで校正する。
207 | CMフィルタ | アクティブCMフィルタ基準重量 | m_CM_active_ref | 0.08 | kg | 技術係数 | M_CM_active | 基準CM要求比におけるアクティブCMキャンセル回路の等価重量0.08 kgを校正点として採用。一般値ではない。実回路のセンサ、アンプ/スイッチ、磁気、PCB、冷却/取付のBOM重量へ置換する。
208 | CMフィルタ | アクティブ併用時パッシブ重量低減率 | k_CM_active_passive_reduce | 0.65 | - | 技術係数 | M_CM_passive | Hybrid時にアクティブCMキャンセルが担う減衰分だけパッシブLC重量を低減する簡略係数。
209 | CMフィルタ | アクティブCM重量指数 | a_CM_active_mass | 0.3 | - | 技術係数 | M_CM_active | CM要求比に対するアクティブCM回路重量のスケーリング指数0.3は感度解析用の経験係数。一般式ではない。複数要求点の回路設計/BOMからM∝k_CM_req^aをフィッティングして校正する。
210 | EMI/構造 | シールド追加重量 | m_shield | 0.12 | kg | 技術係数 | M_shield | M_shieldの簡略式で用いるシールド追加重量の補正/正規化係数。普遍定数ではなく基準モデル再現用の経験値・設計仮定。実測/詳細解析/部品データで校正する。
211 | EMI/構造 | シールドEMI低減率 | k_shield_reduce | 0.35 | - | 技術係数 | M_emi | M_emiの簡略式で用いるシールドEMI低減率の補正/正規化係数。普遍定数ではなく基準モデル再現用の経験値・設計仮定。実測/詳細解析/部品データで校正する。
212 | センシング | シャント抵抗 | R_shunt | 0.0005 | ohm | 設計変数 | P_shunt/M_CSA | 電流シャント0.5 mΩを基準値として採用。損失・測定電圧・精度のトレードオフで実部品選定する。
213 | センシング | 基準シャント抵抗 | R_shunt_ref | 0.0005 | ohm | 技術係数 | M_CSA | シャント重量/損失補正式の正規化基準0.5 mΩ。
214 | センシング | 基準電流アンプ重量 | m_CSA_ref | 0.035 | kg | 技術係数 | M_CSA | M_CSAの簡略式で用いる基準電流アンプ重量の補正/正規化係数。普遍定数ではなく基準モデル再現用の経験値・設計仮定。実測/詳細解析/部品データで校正する。
215 | センシング | Hall方式追加重量 | m_Hall_delta | 0.08 | kg | 技術係数 | M_sensor_option | M_sensor_optionの簡略式で用いるHall方式追加重量の補正/正規化係数。普遍定数ではなく基準モデル再現用の経験値・設計仮定。実測/詳細解析/部品データで校正する。
216 | センシング | 1shunt軽量化量 | m_1shunt_save | 0.06 | kg | 技術係数 | M_sensor_option | M_sensor_optionの簡略式で用いる1shunt軽量化量の補正/正規化係数。普遍定数ではなく基準モデル再現用の経験値・設計仮定。実測/詳細解析/部品データで校正する。
217 | ゲート絶縁 | 絶縁バイアス電源有効 | Enable_isolated_bias | 1 | 0/1 | 技術選択 | M_bias/CMTI | 絶縁バイアス電源有効を切り替えるシナリオ変数。物理定数ではなく方式選択用の0/1入力。M_bias/CMTIへの効果を比較する。
218 | ゲート絶縁 | 絶縁バイアス追加重量 | m_iso_bias | 0.09 | kg | 技術係数 | M_gate_iso | M_gate_isoの簡略式で用いる絶縁バイアス追加重量の補正/正規化係数。普遍定数ではなく基準モデル再現用の経験値・設計仮定。実測/詳細解析/部品データで校正する。
219 | ゲート絶縁 | 非絶縁時制御制約重量 | m_bootstrap_penalty | 0.04 | kg | 技術係数 | M_gate_iso | M_gate_isoの簡略式で用いる非絶縁時制御制約重量の補正/正規化係数。普遍定数ではなく基準モデル再現用の経験値・設計仮定。実測/詳細解析/部品データで校正する。
220 | 保護 | DESAT保護有効 | Enable_DESAT | 1 | 0/1 | 技術選択 | k_chip_eff/M_protection | DESAT保護有効を切り替えるシナリオ変数。物理定数ではなく方式選択用の0/1入力。k_chip_eff/M_protectionへの効果を比較する。
221 | 保護 | DESAT回路重量 | m_DESAT | 0.025 | kg | 技術係数 | M_protection | M_protectionの簡略式で用いるDESAT回路重量の補正/正規化係数。普遍定数ではなく基準モデル再現用の経験値・設計仮定。実測/詳細解析/部品データで校正する。
222 | 保護 | DESATによる電流余裕低減率 | k_DESAT_margin_reduce | 0.08 | - | 技術係数 | N_chip_mod | N_chip_modの簡略式で用いるDESATによる電流余裕低減率の補正/正規化係数。普遍定数ではなく基準モデル再現用の経験値・設計仮定。実測/詳細解析/部品データで校正する。
223 | 保護 | クランプovershoot低減率 | k_active_clamp_reduce | 0.45 | - | 技術係数 | V_overshoot | V_overshootの簡略式で用いるクランプovershoot低減率の補正/正規化係数。普遍定数ではなく基準モデル再現用の経験値・設計仮定。実測/詳細解析/部品データで校正する。
224 | 保護 | クランプ回路重量 | m_active_clamp | 0.035 | kg | 技術係数 | M_active_clamp | M_active_clampの簡略式で用いるクランプ回路重量の補正/正規化係数。普遍定数ではなく基準モデル再現用の経験値・設計仮定。実測/詳細解析/部品データで校正する。
225 | 保護 | クランプ損失 | P_active_clamp_on | 25 | W | 技術係数 | Q_req | Q_reqの簡略式で用いるクランプ損失の補正/正規化係数。普遍定数ではなく基準モデル再現用の経験値・設計仮定。実測/詳細解析/部品データで校正する。
226 | 絶縁 | 高性能絶縁による距離低減率 | k_clearance_reduce | 0.3 | - | 技術係数 | M_clearance | M_clearanceの簡略式で用いる高性能絶縁による距離低減率の補正/正規化係数。普遍定数ではなく基準モデル再現用の経験値・設計仮定。実測/詳細解析/部品データで校正する。
227 | 絶縁 | 高性能絶縁材追加重量 | m_hi_ins | 0.06 | kg | 技術係数 | M_ins_tech | M_ins_techの簡略式で用いる高性能絶縁材追加重量の補正/正規化係数。普遍定数ではなく基準モデル再現用の経験値・設計仮定。実測/詳細解析/部品データで校正する。
228 | 絶縁 | 基準クリアランス支持重量 | m_clearance_ref | 0.18 | kg | 技術係数 | M_clearance | M_clearanceの簡略式で用いる基準クリアランス支持重量の補正/正規化係数。普遍定数ではなく基準モデル再現用の経験値・設計仮定。実測/詳細解析/部品データで校正する。
229 | 絶縁 | ポッティング重量 | m_potting | 0.22 | kg | 技術係数 | M_potting | M_pottingの簡略式で用いるポッティング重量の補正/正規化係数。普遍定数ではなく基準モデル再現用の経験値・設計仮定。実測/詳細解析/部品データで校正する。
230 | 絶縁 | ポッティング距離低減率 | k_pot_clearance_reduce | 0.45 | - | 技術係数 | M_clearance | M_clearanceの簡略式で用いるポッティング距離低減率の補正/正規化係数。普遍定数ではなく基準モデル再現用の経験値・設計仮定。実測/詳細解析/部品データで校正する。
231 | 絶縁 | ポッティング熱ペナルティ | k_pot_thermal | 0.08 | - | 技術係数 | M_hx | M_hxの簡略式で用いるポッティング熱ペナルティの補正/正規化係数。普遍定数ではなく基準モデル再現用の経験値・設計仮定。実測/詳細解析/部品データで校正する。
232 | 補助電源 | バイアス電源効率 | eta_bias | 0.82 | - | 設計変数 | P_bias_loss/M_bias_supply | ゲート/補助バイアス電源効率82%を一次設計値として採用。小電力絶縁DC/DCの実効率で置換する。
233 | 補助電源 | バイアス電源比重量 | k_m_bias | 0.02 | kg/W | 技術係数 | M_bias_supply | M_bias_supplyの簡略式で用いるバイアス電源比重量の補正/正規化係数。普遍定数ではなく基準モデル再現用の経験値・設計仮定。実測/詳細解析/部品データで校正する。
234 | プリチャージ | プリチャージ回路重量 | m_precharge | 0.1 | kg | 技術係数 | M_precharge | M_prechargeの簡略式で用いるプリチャージ回路重量の補正/正規化係数。普遍定数ではなく基準モデル再現用の経験値・設計仮定。実測/詳細解析/部品データで校正する。
235 | プリチャージ | コンタクタ重量低減率 | k_contactor_reduce | 0.2 | - | 技術係数 | M_contactor | M_contactorの簡略式で用いるコンタクタ重量低減率の補正/正規化係数。普遍定数ではなく基準モデル再現用の経験値・設計仮定。実測/詳細解析/部品データで校正する。
236 | プリチャージ | 基準コンタクタ/ヒューズ重量 | m_contactor_base | 0.35 | kg | 技術係数 | M_contactor | M_contactorの簡略式で用いる基準コンタクタ/ヒューズ重量の補正/正規化係数。普遍定数ではなく基準モデル再現用の経験値・設計仮定。実測/詳細解析/部品データで校正する。
237 | 冷却 | 締結圧係数 | p_mount | 1 | - | 設計基準 | Rth_TIM,m_clamp | 同一冷却構造では固定
238 | 冷却 | フィン/流路密度係数 | fin_density | 1 | - | 設計基準 | h_eff,DeltaP | 同一冷却器技術では固定
239 | 放電 | アクティブ放電時抵抗重量比 | k_discharge_res_mass_active | 0.35 | - | 技術係数 | M_discharge_res | 短時間定格で抵抗を小型化する簡易係数
240 | 放電 | アクティブ放電待機損失比 | k_discharge_standby_active | 0.02 | - | 技術係数 | P_discharge_standby | 能動スイッチOFF時の残存損失比
241 | 放電 | ブリーダ抵抗比重量 | k_m_bleed | 0.00035 | kg/W | 技術係数 | M_discharge_res | 連続定格抵抗の簡易比重量
242 | 放電 | アクティブ放電制御重量 | m_active_discharge_ctrl | 0.05 | kg | 技術係数 | M_active_discharge_ctrl | スイッチ/駆動/制御の等価重量
243 | 半導体パッケージ | 高度冷却パッケージ熱抵抗低減率 | k_pkg_Rth_reduce | 0.3 | - | 技術係数 | m_hx | 上面/両面冷却等の簡易低減率
244 | 半導体パッケージ | 高度冷却パッケージ電流密度向上率 | k_pkg_J_gain | 0.15 | - | 技術係数 | J_chip_eff | 熱制約緩和による簡易電流密度向上
245 | 半導体パッケージ | 高度冷却パッケージ追加重量 | m_pkg_advanced_delta | 0.08 | kg | 技術係数 | M_pkg_advanced | クランプ/絶縁/構造の追加重量
246 | ケーブル | ケーブル対地容量/長さ | C_cable_per_m | 1.5e-10 | F/m | 技術仕様 | I_cm | ケーブル構造を固定した基準値
247 | ケーブル | 基準ケーブル長 | L_cable_ref | 2 | m | 設計基準 | k_cable_cm,k_cable_dvdt | EMI重量スケーリング基準
248 | ケーブル | CM重量ケーブル長指数 | a_cable_cm | 0.7 | - | 技術係数 | M_CM_filter | 簡易スケーリング
249 | ケーブル | dvdt対策重量ケーブル長指数 | a_cable_dvdt | 0.5 | - | 技術係数 | M_slew_emi | 簡易スケーリング
250 | 制御 | リップル電圧係数 | k_ripple_voltage | 0.125 | - | 設計係数 | f_sw_ripple | PWM/変調の平均電圧ステップ簡易係数
251 | 制御 | fsw/制御帯域倍率 | k_fsw_bw | 10 | - | 設計係数 | f_sw_bw | 制御帯域に対する最低キャリア倍率
252 | ゲート駆動 | Miller clampによるSW時間低減率 | k_miller_sw_reduce | 0.1 | - | 技術係数 | P_sw | 誤点弧余裕を利用した高速化の簡易係数
253 | ゲート駆動 | Miller clamp追加重量 | m_miller_clamp | 0.02 | kg | 技術係数 | M_miller_clamp | 専用ドライバ/クランプ回路等価重量
254 | 前段DCDC | DCDCパワースイッチ単体重量 | m_switch_DCDC | 0.15 | kg | 技術係数 | M_DCDC_power | 独立DCDC半導体段のスイッチ1個当たり等価重量0.15 kgを100 kW級一次見積りの校正値として採用。一般値ではない。採用モジュール/ディスクリート、DBC、端子、冷却取付を含む実BOMへ置換する。
255 | 前段DCDC | DCDC制御・ゲート回路重量 | m_DCDC_ctrl | 0.15 | kg | 技術係数 | M_DCDC_ctrl | 独立DCDC段の制御・ゲート回路重量0.15 kgを100 kW級一次見積りの校正値として採用。一般値ではない。ゲートドライバ、絶縁電源、制御PCB、センサ/配線の実BOMへ置換する。
256 | 前段DCDC | DCDC効率 | eta_DCDC | 0.98 | - | 設計変数 | P_DCDC | 独立DCDC段の基準効率98%を一次設計値として採用。一般値ではない。トポロジー、動作点、デバイス、磁気損失を含む損失計算または試験結果で置換する。
257 | 前段DCDC | DCDC基準スイッチ数 | N_switch_DCDC_ref | 4 | 個 | 設計係数 | M_DCDC_power | 独立DCDC段の基準スイッチ数4個は簡略トポロジーの一次仮定。一般値ではない。採用DCDCトポロジー（例: 2相/フルブリッジ等）の実スイッチ数へ置換する。
258 | DCリアクトル | DCリンク基準インダクタンス | L_dc_ref | 0.00194 | H | 設計基準 | L_dc | 固定1 mHではなく、一次近似L_ref=Vdc/(4·fsw·ΔI)、ΔI=r_Idc_ripple·I_dcで自動計算。Vdc/4を平均的な有効インダクタ印加電圧とみなすトポロジー中立の暫定式。最終設計ではDCDC/CSI各トポロジーのデューティ・転流状態から再計算。
259 | DCリアクトル | APDによるL低減率 | k_APD_L_reduce | 0.7 | - | 技術係数 | L_dc | APD採用時に必要Ldcを70%低減（残存30%）できるとする研究シナリオ仮定。一般値ではない。APDの電力脈動補償率と許容DC電流リプルから必要エネルギー/Lを再計算して校正する。
260 | DCリアクトル | 磁気エネルギー→質量係数 | k_m_Ldc_energy | 0.05 | kg/J | 技術係数 | M_Ldc_normal | 磁気エネルギーE=0.5LI²に対する比重量0.05 kg/J（=20 J/kgの比蓄積エネルギー）を暫定採用。一般定数ではなく実リアクトル設計/カタログで要校正。
261 | DCリアクトル | HTSコイル質量低減率 | k_HTS_Ldc_mass_reduce | 0.8 | - | 技術係数 | M_Ldc_HTS_coil | 冷凍系除外
262 | HTS | クライオクーラ・断熱容器重量 | m_cryo_HTS_ref | 6.4 | kg | 技術係数 | M_cryo_HTS | 77 K級クライオクーラ基準。Sunpower CryoTel DS30: nominal heat load 32 W @77 K、質量6.4 kg。現行HTS AC損失基準20 Wに対し余裕を持つ基準機。最終的には総冷却負荷で選定。 Source: https://www.sunpowerinc.com/products/stirling-cryocoolers/cryotel-cryocoolers
263 | HTS | クライオクーラ入力電力 | P_cryo_HTS_ref | 480 | W | 技術係数 | P_cryo_HTS | Sunpower CryoTel DS30のnominal cooler input power 480 Wを採用。最終的には必要冷却能力Qcoldで選定。 Source: https://www.sunpowerinc.com/products/stirling-cryocoolers/cryotel-cryocoolers
264 | HTS | 電流リード重量 | m_current_lead_HTS_ref | 0.5 | kg | 技術係数 | M_current_lead_HTS | HTS電流リード重量0.5 kgは暫定設計余裕。一般値ではない。電流・温度段・熱侵入設計から再計算が必要。
265 | HTS | クエンチ保護重量 | m_quench_protection_ref | 0.5 | kg | 技術係数 | M_quench_protection | クエンチ保護重量0.5 kgは暫定設計余裕。一般値ではない。検出回路・ダンプ抵抗・保護スイッチ構成から再計算が必要。
266 | HTS | HTSリプルAC損失基準 | P_HTS_ac_ref | 20 | W | 技術係数 | AC_loss_HTS_ripple | HTSリプルAC損失20 Wは診断用暫定値。一般値ではない。REBCO線材、磁界角度、電流リプルからAC損失モデルで算出すべき。
267 | DCリアクトル | 通常導体DCリアクトル抵抗 | R_Ldc | 0.002 | ohm | 設計変数 | P_L_dc | 通常導体Ldcの直流抵抗2 mΩを100 kW級一次設計値として採用。一般値ではない。導体抵抗率、平均巻長、断面積、温度および接続抵抗からRdcを算出して置換する。
268 | DCリアクトル | 基準DC電流リプル率 | r_Idc_ripple | 0.05 | - | 設計変数 | I_dc_ripple | 基準DC電流リプル率5%を設計要求の初期値として採用。物理定数ではない。電源/負荷要求、CSI転流条件、APD性能から許容リプル率を設定する。
269 | DCリアクトル | APDによるDCリプル低減率 | k_APD_ripple_reduce | 0.8 | - | 技術係数 | I_dc_ripple | APD採用時にDC電流リプルを80%低減（残存20%）するとする研究シナリオ仮定。一般値ではない。APD制御帯域・蓄積素子・動作点のシミュレーション/実測リプル比で校正する。
270 | DCリアクトル | APD追加回路重量 | m_APD | 0.3 | kg | 技術係数 | M_APD | APD追加回路重量0.3 kgを100 kW級研究シナリオの一次校正値として採用。一般値ではない。追加スイッチ、C/L、センサ、制御/ゲート、冷却/取付の実BOM重量へ置換する。
271 | モータ協調 | 基準モータ高調波損失 | P_motor_harmonic_ref | 500 | W | 診断基準 | P_motor_harmonic | 500 Wはインバータ重量KPI外の診断用暫定値。一般値ではない。モータL、PWM高調波、回転数、鉄損/銅損モデル整備までスクリーニング用。
272 | モータ協調 | CSIによる高調波損失低減率 | k_CSI_motor_harmonic_reduce | 0.6 | - | 技術係数 | P_motor_harmonic | CSIによる高調波損失低減60%は研究スクリーニング用仮定。一般値ではない。対象モータ・PWM・出力フィルタ条件ごとの比較解析で更新。
273 | EMI | CSI時実効dv/dt残存率 | k_CSI_dvdt_residual | 0.2 | - | 技術係数 | dvdt | CSI時にモータ/ケーブル側から見た実効dv/dtをVSI基準の20%とする暫定係数。t_on/t_offは変更しないためP_swへ直接影響しない。
274 | CMフィルタ | 許容CMノイズ電流指標 | I_cm_allow | 0.5 | A | 設計基準 | k_CM_req | CM変位電流指標 C_cable×dv/dt の許容値。一般値ではなく対象システムのEMI要求から設定する暫定基準。
275 | CMフィルタ | CM評価基準キャリア周波数 | f_sw_CM_ref | 16000 | Hz | 設計基準 | I_cm_source | CM発生量のキャリア周波数スケーリング基準。現行基準f_sw=16kHzに合わせる。
276 | CMフィルタ | CM源ノイズ周波数指数 | a_CM_fsw | 0.5 | - | 技術係数 | I_cm_source | CM源ノイズ量のキャリア周波数依存を簡略化する指数。一般式ではなく暫定スケーリング。
277 | CMフィルタ | パッシブCM重量指数 | a_CM_passive_mass | 0.5 | - | 技術係数 | M_CM_passive | CM要求比に対するパッシブLC/Y-cap重量スケーリング指数。一般式ではなく暫定係数。
278 | CMフィルタ | CMパッシブL重量比 | k_CM_L_mass_share | 0.6 | - | 技術係数 | M_CM_L/M_CM_C | パッシブCM重量をCMチョーク/L側60%、Y-cap/C側40%へ分ける暫定構成比。総重量は不変。
279 | 半導体 | ダイオード順方向電圧（簡易） | Vf_diode | 1.7 | V | 技術係数 | P_cond | NPCクランプ/CSI逆阻止ダイオードの簡易導通損失用。実デバイス選定後に置換。
280 | 双方向GaN | BD-GaN静的Ron比 | k_BD_GaN_Ron_ratio | 0.5 | - | 研究仮定 | P_cond | 同一チップ面積でCSC導通損失が概ね半減との2025 COBEP報告を一次スクリーニング値として採用。https://ieeexplore.ieee.org/document/11369941/
281 | 双方向GaN | BD-GaN dynamic Ron係数 | k_dyn_Ron_BD_GaN | 1 | - | 研究変数 | P_cond | 基板バイアスでdynamic Ronが変動し得るため独立校正。初期値1.0。https://ieeexplore.ieee.org/document/10977559/
282 | 双方向GaN | BD-GaN Eon実測値 | Eon_BD_GaN | 0 | J | 研究変数 | P_sw | 0なら総合比率モデルを使用。実測取得後に入力
283 | 双方向GaN | BD-GaN Eoff実測値 | Eoff_BD_GaN | 0 | J | 研究変数 | P_sw | 0なら総合比率モデルを使用。実測取得後に入力
284 | 双方向GaN | BD-GaN Eoss実測値 | Eoss_BD_GaN | 0 | J | 研究変数 | P_sw | 0なら総合比率モデルを使用。実測取得後に入力
285 | 双方向GaN | BD-GaN SWエネルギー比 | k_BD_GaN_Esw_ratio | 0.5 | - | 暫定研究仮定 | P_sw | 双方向GaNの1回SWエネルギーを基準デバイスの50%とする研究仮定。一般値ではない。Eon/Eoff/Eossの実測値が入力された場合は実測値を優先し、未入力時のみこの比率モデルを使用する。
286 | 双方向GaN | 1 BDS当たりゲートチャネル数 | N_gate_per_BD_GaN | 2 | ch/device | 構造値 | N_gate/m_gate/P_gate | dual-gate BDSを想定。Monolithic Bidirectional Lateral GaN Switches, IEEE PEM 2025
287 | 双方向GaN | 基板管理回路重量 | m_BD_GaN_substrate_mgmt | 0.05 | kg | 暫定研究仮定 | m_gate | 基板管理回路の重量ペナルティ。実装後校正
288 | 双方向GaN | 基板管理回路損失 | P_BD_GaN_substrate_mgmt | 2 | W | 暫定研究仮定 | P_loss | 基板管理回路の損失ペナルティ。実装後校正
289 | 双方向GaN | BD-GaN双方向阻止耐圧 | Vblock_BD_GaN | 1200 | V | 文献実証値 | 診断 | 1200-V dual-gate bidirectional GaN switch実証。https://ieeexplore.ieee.org/document/11215683/
290 | 双方向GaN | BD-GaN高周波化余裕倍率 | k_BD_GaN_fsw_cap | 2 | - | 暫定研究仮定 | 診断 | GaN低SW損失による高周波化余地を探索する係数。自動でf_swは変更せず研究変数として使用。
291 | HTS | HTS AC損失基準リプル電流 | I_dc_ripple_ref_HTS | 6.4433 | A | 設計基準 | AC_loss_HTS_ripple | P_HTS_ac_ref=20 Wの正規化点。100 kW/(800 V×0.97)×5%=6.443 Aから導出した固定基準値。一般定数ではなく、P_HTS_ac_ref更新時は同じ試験/設計点に合わせて更新する。

## 10_シナリオ入力
10_シナリオ入力：毎回の設計選択を27項目に集約
システム要求とは別に、シナリオごとに設計者が明示的に選択する項目だけを集約しています。01_入力仕様はこの値を自動参照します。
No. | 分類 | 仕様 / 技術パラメータ | 変数 | シナリオ値 | 単位 | 主な影響先 | 備考
1 | ソフトスイッチング | ソフトスイッチング有効 | Enable_SS | 0 | 0/1 | P_sw低減・追加回路重量増 | 0=無効, 1=有効
2 | スナバ | スナバ有効 | Enable_snubber | 0 | 0/1 | V_overshoot,P_snub,M_snub | 0=無効、1=有効。Enable_snubberは物理定数ではなくシナリオ選択値。OFF/ON差分で効果を評価する。
3 | PWM | DPWM有効 | Enable_DPWM | 0 | 0/1 | P_sw,M_DPWM_penalty | 0=無効、1=有効。Enable_DPWMは物理定数ではなくシナリオ選択値。OFF/ON差分で効果を評価する。
4 | PWM | CM低減PWM有効 | Enable_CM_PWM | 0 | 0/1 | P_sw,M_CM_filter | 0=無効、1=有効。Enable_CM_PWMは物理定数ではなくシナリオ選択値。OFF/ON差分で効果を評価する。
5 | DCリンクESL | HFローカルデカップリング有効 | Enable_hf_decouple | 0 | 0/1 | V_overshoot,M_hfcap | 0=無効、1=有効。Enable_hf_decoupleは物理定数ではなくシナリオ選択値。OFF/ON差分で効果を評価する。
6 | dvdtフィルタ | dv/dtフィルタ有効 | Enable_dvdt_filter | 0 | 0/1 | EMI,M_filter | 0=無効、1=有効。Enable_dvdt_filterは物理定数ではなくシナリオ選択値。OFF/ON差分で効果を評価する。
7 | CMフィルタ | パッシブCMフィルタ有効 | Enable_CM_filter | 0 | 0/1 | M_CM_passive | 0=無効,1=パッシブLC/Y-cap有効
8 | EMI/構造 | シールド有効 | Enable_shield | 0 | 0/1 | EMI低減/重量増 | 0=無効、1=有効。Enable_shieldは物理定数ではなくシナリオ選択値。OFF/ON差分で効果を評価する。
9 | 保護 | アクティブクランプ有効 | Enable_active_clamp | 0 | 0/1 | overshoot/M_clamp | 0=無効、1=有効。Enable_active_clampは物理定数ではなくシナリオ選択値。OFF/ON差分で効果を評価する。
10 | 絶縁 | 高性能絶縁材有効 | Enable_hi_ins | 0 | 0/1 | clearance/M_ins | 0=無効、1=有効。Enable_hi_insは物理定数ではなくシナリオ選択値。OFF/ON差分で効果を評価する。
11 | 絶縁 | ポッティング有効 | Enable_potting | 0 | 0/1 | clearance/M_pot/Rth | 0=無効、1=有効。Enable_pottingは物理定数ではなくシナリオ選択値。OFF/ON差分で効果を評価する。
12 | プリチャージ | プリチャージ有効 | Enable_precharge | 1 | 0/1 | contactor/M_precharge | 0=無効、1=有効。Enable_prechargeは物理定数ではなくシナリオ選択値。OFF/ON差分で効果を評価する。
13 | バスバー | Al導体選択 | Enable_Al_bus | 0 | 0/1 | rho_bus,rho_e_bus | 0=無効、1=有効。Enable_Al_busは物理定数ではなくシナリオ選択値。OFF/ON差分で効果を評価する。
14 | バスバー | 積層数 | N_laminate | 1 | - | k_ac_bus,M_laminate | N_laminateのシナリオ設定値。物理定数ではなく設計選択で、比較条件として明示的に設定する。
15 | ゲート駆動 | ターンオンゲート抵抗 | R_g_on | 4 | Ω | t_on,dvdt,P_sw | 小さいほど高速
16 | ゲート駆動 | ターンオフゲート抵抗 | R_g_off | 4 | Ω | t_off,di_dt,P_sw | 小さいほど高速
17 | センシング | 電流検出方式 | Sense_mode | 0 | 0/1/2 | M_sensor/Psense | 0=3shunt,1=1shunt,2=Hall
18 | DCリンク/安全 | アクティブディスチャージ有効 | Enable_active_discharge | 0 | 0/1 | M_discharge/P_standby | 0=受動ブリーダ,1=アクティブ放電
19 | 半導体熱 | 高度冷却パッケージ有効 | Package_cooling_mode | 0 | 0/1 | M_cool/J_chip/M_semi | 0=標準,1=上面/両面等の高度冷却
20 | ゲート駆動 | Miller clamp有効 | Enable_Miller_clamp | 0 | 0/1 | P_sw/M_gate | 0=無効,1=有効
21 | インバータ方式 | 電流型インバータ（CSI）有効 | Enable_CSI | 0 | 0/1 | L_dc・リプル/EMI | 0=VSI,1=CSI。CSI=1時はVSIトポロジー選択を素子数/耐圧計算では上書き。
22 | DC/DC機能 | 独立DC/DC半導体段有効 | Enable_DCDC_stage | 0 | 0/1 | M_DCDC/P_DCDC/L_dc | VSI/CSI共通。1=独立DCDC半導体段を追加。CSI=1かつ0ではCSI主半導体がDC/DC能動スイッチ機能を兼用し、Ldcは有効。
23 | DCリアクトル | DCリンクLのHTS化 | Enable_HTS_Ldc | 0 | 0/1 | M_L_dc/P_L_dc/cryogenic | L_dcをHTS化
24 | DCリアクトル | アクティブパワーデカップリング有効 | Enable_APD_DClink | 0 | 0/1 | L_dc/I_dc_ripple/M_APD | L要求とDCリプルを低減
25 | CMフィルタ | アクティブCMフィルタ有効 | Enable_CM_active | 0 | 0/1 | M_CM_active/M_CM_passive | 0=無効,1=アクティブCMキャンセル有効。パッシブと同時1でHybrid
26 | 半導体/CSI | モノリシック双方向GaN有効 | Enable_BD_GaN | 0 | 0/1 | CSI device count/P_cond/P_sw | CSI=1時のみ有効。逆阻止ダイオードをモノリシックBDSへ統合
27 | 半導体/CSI | 双方向GaN基板管理回路有効 | Enable_BD_GaN_substrate_management | 0 | 0/1 | m_gate/P_loss | dynamic Ron/基板バイアス対策回路の追加重量・損失を評価

## 11_入力分類一覧
11_入力分類一覧：全入力の参照元と編集頻度
分類 | 項目数 |  | 参照元 | 編集頻度 | 役割
システム要求→自動計算 | 24 |  | 07_システム要求 | シナリオごと | 上位要求
シナリオ固有手入力 | 20 |  | 10_シナリオ入力 | シナリオごと | 20項目の技術選択
基準仕様（シナリオ間固定） | 254 |  | 09_基準仕様 | 原則固定 | 材料・技術基準
元行 | 分類 | 仕様 | 変数 | 現在値 | 単位 | 新分類 | 参照元 | ユーザー操作 | 旧入力区分 | 感度対象 | 備考
5 | システム要求 | 定格出力 | P_out | 100 | kW | システム要求→自動計算 | 07_システム要求 | システム要求のみ編集 | 固定要求 | 対象外 | 上位アプリケーションで決定
6 | 製品仕様 | DCバス電圧 | V_dc | 800 | V | システム要求→自動計算 | 07_システム要求 | システム要求のみ編集 | 設計変数 | 対象 | 変更余地あり
7 | 製品仕様 | モータ線間電圧RMS | V_ll | 400 | V | システム要求→自動計算 | 07_システム要求 | システム要求のみ編集 | 設計変数 | 対象 | モータ巻線構成等で変更余地
8 | 製品仕様 | 力率 | PF | 0.95 | - | システム要求→自動計算 | 07_システム要求 | システム要求のみ編集 | 設計変数 | 対象 | モータ/制御で改善余地
9 | 製品仕様 | インバータ効率 | eta | 0.97 | - | システム要求→自動計算 | 07_システム要求 | システム要求のみ編集 | 設計変数 | 対象 | 簡易扱い
10 | 製品仕様 | スイッチング周波数 | f_sw | 16000 | Hz | システム要求→自動計算 | 07_システム要求 | システム要求のみ編集 | 設計変数 | 対象 | 主要トレードオフ
11 | 製品仕様 | 許容DC電圧リップル率 | r_vdc | 0.05 | - | 基準仕様（シナリオ間固定） | 09_基準仕様 | 通常は編集しない | 設計変数 | 対象
12 | 製品仕様 | DCリンクバッファ時間 | t_buf | 0.0005 | s | 基準仕様（シナリオ間固定） | 09_基準仕様 | 通常は編集しない | 設計変数 | 対象
13 | 半導体 | パワーモジュール個数 | N_mod | 6 | 個 | 基準仕様（シナリオ間固定） | 09_基準仕様 | 通常は編集しない | 設計変数 | 対象
14 | 半導体 | DC電圧→必要耐圧係数 | K_vblk | 1.25 | - | 基準仕様（シナリオ間固定） | 09_基準仕様 | 通常は編集しない | 技術係数 | 対象 | サージ/マージン簡略化
15 | 半導体 | ドリフト層電界利用率 | k_Euse | 0.72 | - | 基準仕様（シナリオ間固定） | 09_基準仕様 | 通常は編集しない | 技術係数 | 対象
16 | 半導体 | 材料臨界電界 | E_crit | 250000000 | V/m | 基準仕様（シナリオ間固定） | 09_基準仕様 | 通常は編集しない | 材料 | 対象 | SiC簡易値
17 | 半導体 | ドリフト層厚余裕係数 | K_tdrift | 1.15 | - | 基準仕様（シナリオ間固定） | 09_基準仕様 | 通常は編集しない | 技術係数 | 対象
18 | 半導体 | 基準ドーピング濃度 | N_d_ref | 8e+21 | 1/m³ | 基準仕様（シナリオ間固定） | 09_基準仕様 | 通常は編集しない | 材料 | 対象 | 説明用
19 | 半導体 | 耐圧基準 | V_ref_nd | 1200 | V | 基準仕様（シナリオ間固定） | 09_基準仕様 | 通常は編集しない | 技術係数 | 対象
20 | 半導体 | ドーピング耐圧指数 | a_nd | 1.2 | - | 基準仕様（シナリオ間固定） | 09_基準仕様 | 通常は編集しない | 技術係数 | 対象 | N∝V^-a
21 | 半導体 | 電子移動度 | mu_n | 0.08 | m²/(V·s) | 基準仕様（シナリオ間固定） | 09_基準仕様 | 通常は編集しない | 材料 | 対象 | 説明用SiC
22 | 半導体 | 素電荷 | q_e | 1.602e-19 | C | 基準仕様（シナリオ間固定） | 09_基準仕様 | 通常は編集しない | 固定定数 | 対象外 | 物理定数
23 | 半導体 | 比オン抵抗補正係数 | K_rsp | 1 | - | 基準仕様（シナリオ間固定） | 09_基準仕様 | 通常は編集しない | 技術係数 | 対象
24 | 半導体 | セル/コンタクト抵抗面積積 | Rsp_cell | 0.0015 | Ω·mm² | 基準仕様（シナリオ間固定） | 09_基準仕様 | 通常は編集しない | 技術係数 | 対象 | 説明用
25 | 半導体 | チップ面積 | A_chip | 100 | mm² | 基準仕様（シナリオ間固定） | 09_基準仕様 | 通常は編集しない | 設計変数 | 対象 | 主要トレードオフ
26 | 半導体 | チップ厚さ | t_chip | 0.18 | mm | 基準仕様（シナリオ間固定） | 09_基準仕様 | 通常は編集しない | 設計変数 | 対象
27 | 半導体 | チップ密度 | rho_chip | 3210 | kg/m³ | 基準仕様（シナリオ間固定） | 09_基準仕様 | 通常は編集しない | 材料 | 対象 | SiC
28 | 半導体 | 出力容量面積係数 | Coss_area_ref | 0.55 | nF/mm² | 基準仕様（シナリオ間固定） | 09_基準仕様 | 通常は編集しない | 技術係数 | 対象 | 説明用
29 | 半導体 | 容量耐圧指数 | b_coss | 0.35 | - | 基準仕様（シナリオ間固定） | 09_基準仕様 | 通常は編集しない | 技術係数 | 対象 | Coss∝V^-b
30 | 半導体 | 容量耐圧基準 | V_ref_coss | 1200 | V | 基準仕様（シナリオ間固定） | 09_基準仕様 | 通常は編集しない | 技術係数 | 対象
31 | 半導体 | スイッチングエネルギー容量係数 | K_esw | 1 | - | 基準仕様（シナリオ間固定） | 09_基準仕様 | 通常は編集しない | 技術係数 | 対象 | 0.5CV²簡略化
32 | 半導体 | チップ数係数 | k_chip | 1.25 | - | 基準仕様（シナリオ間固定） | 09_基準仕様 | 通常は編集しない | 技術係数 | 対象
33 | 半導体 | チップ許容電流密度 | J_chip | 1.15 | A/mm² | 基準仕様（シナリオ間固定） | 09_基準仕様 | 通常は編集しない | 設計変数 | 対象
34 | 半導体 | チップ有効面積率 | k_active | 0.72 | - | 基準仕様（シナリオ間固定） | 09_基準仕様 | 通常は編集しない | 技術係数 | 対象
35 | 半導体 | DBC面積 | A_dbc | 4200 | mm² | 基準仕様（シナリオ間固定） | 09_基準仕様 | 通常は編集しない | 設計変数 | 対象
36 | 半導体 | DBC等価厚さ | t_dbc | 0.92 | mm | 基準仕様（シナリオ間固定） | 09_基準仕様 | 通常は編集しない | 設計変数 | 対象
37 | 半導体 | DBC等価密度 | rho_dbc | 4000 | kg/m³ | 基準仕様（シナリオ間固定） | 09_基準仕様 | 通常は編集しない | 材料 | 対象
38 | 半導体 | ベース面積 | A_base | 5000 | mm² | 基準仕様（シナリオ間固定） | 09_基準仕様 | 通常は編集しない | 設計変数 | 対象
39 | 半導体 | ベース厚さ | t_base | 3 | mm | 基準仕様（シナリオ間固定） | 09_基準仕様 | 通常は編集しない | 設計変数 | 対象
40 | 半導体 | ベース密度 | rho_base | 2700 | kg/m³ | 基準仕様（シナリオ間固定） | 09_基準仕様 | 通常は編集しない | 材料 | 対象 | Al
41 | 半導体 | 封止・端子重量/モジュール | m_pkg | 0.075 | kg | 基準仕様（シナリオ間固定） | 09_基準仕様 | 通常は編集しない | 設計変数 | 対象
42 | 冷却 | 基準熱伝達率 | h_nom | 10000 | W/(m²K) | 基準仕様（シナリオ間固定） | 09_基準仕様 | 通常は編集しない | 技術仕様 | 対象
43 | 冷却 | 流路形状係数 | k_geom | 0.95 | - | 基準仕様（シナリオ間固定） | 09_基準仕様 | 通常は編集しない | 技術係数 | 対象
44 | 冷却 | 表面状態係数 | k_surface | 0.95 | - | 基準仕様（シナリオ間固定） | 09_基準仕様 | 通常は編集しない | 技術係数 | 対象
45 | 冷却 | フィン効率 | k_fin | 0.75 | - | 基準仕様（シナリオ間固定） | 09_基準仕様 | 通常は編集しない | 技術係数 | 対象
46 | 冷却 | 冷媒流速 | v_cool | 1.5 | m/s | 基準仕様（シナリオ間固定） | 09_基準仕様 | 通常は編集しない | 設計変数 | 対象
47 | 冷却 | 基準流速 | v_ref | 1 | m/s | 基準仕様（シナリオ間固定） | 09_基準仕様 | 通常は編集しない | 技術係数 | 対象
48 | 冷却 | 許容冷媒温度上昇 | dT_cool | 20 | K | 基準仕様（シナリオ間固定） | 09_基準仕様 | 通常は編集しない | 設計変数 | 対象
49 | 冷却 | 熱交換器等価厚さ | t_hx_eq | 0.006 | m | 基準仕様（シナリオ間固定） | 09_基準仕様 | 通常は編集しない | 設計変数 | 対象
50 | 冷却 | 熱交換器等価密度 | rho_hx | 850 | kg/m³ | 基準仕様（シナリオ間固定） | 09_基準仕様 | 通常は編集しない | 材料 | 対象
51 | 冷却 | 熱設計マージン | K_th | 1.2 | - | 基準仕様（シナリオ間固定） | 09_基準仕様 | 通常は編集しない | 技術係数 | 対象
52 | 冷却 | 冷却補機固定重量 | m_cool_fix | 0.35 | kg | 基準仕様（シナリオ間固定） | 09_基準仕様 | 通常は編集しない | 設計変数 | 対象
53 | DCリンクC | コンデンサ定格電圧係数 | K_vcap | 1.25 | - | 基準仕様（シナリオ間固定） | 09_基準仕様 | 通常は編集しない | 技術係数 | 対象
54 | DCリンクC | 基準エネルギー密度 | e_cap_ref | 1800 | J/kg | 基準仕様（シナリオ間固定） | 09_基準仕様 | 通常は編集しない | 技術仕様 | 対象
55 | DCリンクC | 誘電体性能係数 | k_dielectric | 1 | - | 基準仕様（シナリオ間固定） | 09_基準仕様 | 通常は編集しない | 技術係数 | 対象
56 | DCリンクC | パッケージ利用率 | k_pack_cap | 0.72 | - | 基準仕様（シナリオ間固定） | 09_基準仕様 | 通常は編集しない | 技術係数 | 対象
57 | DCリンクC | 固定重量 | mC_fix | 0.1 | kg | 基準仕様（シナリオ間固定） | 09_基準仕様 | 通常は編集しない | 設計変数 | 対象
58 | バスバー | 基準許容電流密度 | J_bus_ref | 4 | A/mm² | 基準仕様（シナリオ間固定） | 09_基準仕様 | 通常は編集しない | 技術仕様 | 対象
59 | バスバー | 許容導体温度 | T_bus_max | 105 | °C | 基準仕様（シナリオ間固定） | 09_基準仕様 | 通常は編集しない | 設計変数 | 対象
60 | バスバー | 周囲温度 | T_amb | 45 | °C | システム要求→自動計算 | 07_システム要求 | システム要求のみ編集 | 外部条件 | 対象 | 外部条件
61 | バスバー | 基準温度上昇 | dT_bus_ref | 60 | K | 基準仕様（シナリオ間固定） | 09_基準仕様 | 通常は編集しない | 技術係数 | 対象
62 | バスバー | 放熱改善係数 | k_bus_cool | 1 | - | 基準仕様（シナリオ間固定） | 09_基準仕様 | 通常は編集しない | 技術係数 | 対象
63 | バスバー | 導体総長 | L_bus | 1.2 | m | 基準仕様（シナリオ間固定） | 09_基準仕様 | 通常は編集しない | 設計変数 | 対象
64 | バスバー | 導体本数係数 | N_bus | 2 | - | 基準仕様（シナリオ間固定） | 09_基準仕様 | 通常は編集しない | 設計係数 | 対象
65 | バスバー | 導体密度 | rho_bus | 8960 | kg/m³ | 基準仕様（シナリオ間固定） | 09_基準仕様 | 通常は編集しない | 材料 | 対象 | Cu
66 | バスバー | 絶縁・支持係数 | K_bus | 1.18 | - | 基準仕様（シナリオ間固定） | 09_基準仕様 | 通常は編集しない | 技術係数 | 対象
67 | 筐体 | 筐体長さ | L_case | 0.45 | m | 基準仕様（シナリオ間固定） | 09_基準仕様 | 通常は編集しない | 設計変数 | 対象
68 | 筐体 | 筐体幅 | W_case | 0.3 | m | 基準仕様（シナリオ間固定） | 09_基準仕様 | 通常は編集しない | 設計変数 | 対象
69 | 筐体 | 筐体高さ | H_case | 0.15 | m | 基準仕様（シナリオ間固定） | 09_基準仕様 | 通常は編集しない | 設計変数 | 対象
70 | 筐体 | 平均板厚 | t_case | 0.0018 | m | 基準仕様（シナリオ間固定） | 09_基準仕様 | 通常は編集しない | 設計変数 | 対象
71 | 筐体 | 材料密度 | rho_case | 2700 | kg/m³ | 基準仕様（シナリオ間固定） | 09_基準仕様 | 通常は編集しない | 材料 | 対象 | Al
72 | 筐体 | 開口率 | r_open | 0.18 | - | 基準仕様（シナリオ間固定） | 09_基準仕様 | 通常は編集しない | 設計変数 | 対象
73 | 筐体 | リブ増加係数 | K_rib | 1.08 | - | 基準仕様（シナリオ間固定） | 09_基準仕様 | 通常は編集しない | 技術係数 | 対象
74 | 筐体 | 製造余裕係数 | K_mfg | 1.02 | - | 基準仕様（シナリオ間固定） | 09_基準仕様 | 通常は編集しない | 技術係数 | 対象
75 | EMI | DMノイズ等価電圧 | V_noise | 60 | V | 基準仕様（シナリオ間固定） | 09_基準仕様 | 通常は編集しない | 技術仕様 | 対象
76 | EMI | 許容電流リップル率 | r_Iemi | 0.1 | - | 基準仕様（シナリオ間固定） | 09_基準仕様 | 通常は編集しない | 設計変数 | 対象
77 | EMI | フィルタ遮断周波数係数 | k_fc | 0.1 | - | 基準仕様（シナリオ間固定） | 09_基準仕様 | 通常は編集しない | 設計変数 | 対象 | 主要トレードオフ
78 | EMI | インダクタ重量係数 | k_mL | 40 | kg/(H·kA²) | 基準仕様（シナリオ間固定） | 09_基準仕様 | 通常は編集しない | 技術係数 | 対象 | 簡易係数
79 | EMI | ノイズ電流係数 | r_noise | 0.08 | - | 基準仕様（シナリオ間固定） | 09_基準仕様 | 通常は編集しない | 技術係数 | 対象
80 | EMI | 許容電圧リップル率 | r_Vemi | 0.02 | - | 基準仕様（シナリオ間固定） | 09_基準仕様 | 通常は編集しない | 設計変数 | 対象
81 | EMI | コンデンサ重量係数 | k_mC | 0.18 | kg/(F·kV²) | 基準仕様（シナリオ間固定） | 09_基準仕様 | 通常は編集しない | 技術係数 | 対象 | 簡易係数
82 | 固定重量 | 制御・ゲート回路重量 | m_ctrl | 0.45 | kg | 基準仕様（シナリオ間固定） | 09_基準仕様 | 通常は編集しない | 参考値 | 対象外
83 | 固定重量 | センサ重量 | m_sensor | 0.28 | kg | 基準仕様（シナリオ間固定） | 09_基準仕様 | 通常は編集しない | 参考値 | 対象外
84 | 固定重量 | 端子・コネクタ重量 | m_conn | 0.42 | kg | 基準仕様（シナリオ間固定） | 09_基準仕様 | 通常は編集しない | 参考値 | 対象外
85 | 固定重量 | その他固定重量 | m_other | 0.5 | kg | 基準仕様（シナリオ間固定） | 09_基準仕様 | 通常は編集しない | 参考値 | 対象外
86 | 半導体 | 並列数 | N_parallel | 3 | - | システム要求→自動計算 | 07_システム要求 | 通常は直接編集しない | 設計変数 | 対象 | 1=現状、2=2並列
87 | 半導体 | 並列1系統あたり追加重量 | m_parallel_unit | 0.035 | kg/系統 | 基準仕様（シナリオ間固定） | 09_基準仕様 | 通常は編集しない | 技術係数 | 対象 | ゲート/端子/チップ等の等価重量
88 | ソフトスイッチング | ソフトスイッチング有効 | Enable_SS | 0 | 0/1 | シナリオ固有手入力 | 10_シナリオ入力 | 必要に応じて編集 | 技術選択 | 対象 | 0=無効, 1=有効
89 | ソフトスイッチング | 有効時SW損失残存率 | k_ss_residual | 0.25 | - | 基準仕様（シナリオ間固定） | 09_基準仕様 | 通常は編集しない | 技術係数 | 対象 | 有効時25%残存の簡易例
90 | ソフトスイッチング | 補助スイッチ数 | N_aux_ss | 2 | 個 | 基準仕様（シナリオ間固定） | 09_基準仕様 | 通常は編集しない | 技術仕様 | 対象
91 | ソフトスイッチング | 補助スイッチ単体重量 | m_aux_ss | 0.045 | kg/個 | 基準仕様（シナリオ間固定） | 09_基準仕様 | 通常は編集しない | 技術仕様 | 対象
92 | ソフトスイッチング | 共振L設計係数 | k_Lr | 0.18 | - | 基準仕様（シナリオ間固定） | 09_基準仕様 | 通常は編集しない | 技術係数 | 対象
93 | ソフトスイッチング | 共振C設計係数 | k_Cr | 0.18 | - | 基準仕様（シナリオ間固定） | 09_基準仕様 | 通常は編集しない | 技術係数 | 対象
94 | ソフトスイッチング | 共振L重量係数 | k_mLr | 18 | kg/(H·kA²) | 基準仕様（シナリオ間固定） | 09_基準仕様 | 通常は編集しない | 技術係数 | 対象 | 簡易係数
95 | ソフトスイッチング | 共振C重量係数 | k_mCr | 0.22 | kg/(F·kV²) | 基準仕様（シナリオ間固定） | 09_基準仕様 | 通常は編集しない | 技術係数 | 対象 | 簡易係数
96 | ソフトスイッチング | 追加制御回路重量 | m_ctrl_ss | 0.08 | kg | 基準仕様（シナリオ間固定） | 09_基準仕様 | 通常は編集しない | 技術仕様 | 対象
97 | DBC | DBC長さ | L_dbc | 0.07 | m | 基準仕様（シナリオ間固定） | 09_基準仕様 | 通常は編集しない | 設計変数 | 対象
98 | DBC | DBC幅 | W_dbc | 0.06 | m | 基準仕様（シナリオ間固定） | 09_基準仕様 | 通常は編集しない | 設計変数 | 対象
99 | DBC | 上銅厚 | t_cu_top | 0.3 | mm | 基準仕様（シナリオ間固定） | 09_基準仕様 | 通常は編集しない | 設計変数 | 対象
100 | DBC | セラミック厚 | t_cer | 0.32 | mm | 基準仕様（シナリオ間固定） | 09_基準仕様 | 通常は編集しない | 設計変数 | 対象
101 | DBC | 下銅厚 | t_cu_bot | 0.3 | mm | 基準仕様（シナリオ間固定） | 09_基準仕様 | 通常は編集しない | 設計変数 | 対象
102 | DBC | 銅密度 | rho_cu | 8960 | kg/m³ | 基準仕様（シナリオ間固定） | 09_基準仕様 | 通常は編集しない | 材料 | 対象
103 | DBC | セラミック密度 | rho_cer | 3260 | kg/m³ | 基準仕様（シナリオ間固定） | 09_基準仕様 | 通常は編集しない | 材料 | 対象 | AlN/Al2O3等価例
104 | ベース | ベース長さ | L_base | 0.08 | m | 基準仕様（シナリオ間固定） | 09_基準仕様 | 通常は編集しない | 設計変数 | 対象
105 | ベース | ベース幅 | W_base | 0.065 | m | 基準仕様（シナリオ間固定） | 09_基準仕様 | 通常は編集しない | 設計変数 | 対象
106 | ベース | 機械荷重係数 | p_base | 1 | - | 基準仕様（シナリオ間固定） | 09_基準仕様 | 通常は編集しない | 技術係数 | 対象 | 簡易無次元荷重
107 | ベース | 許容応力係数 | sigma_base | 1 | - | 基準仕様（シナリオ間固定） | 09_基準仕様 | 通常は編集しない | 材料 | 対象 | 簡易無次元強度
108 | ベース | 厚さ安全係数 | K_base_sf | 1.2 | - | 基準仕様（シナリオ間固定） | 09_基準仕様 | 通常は編集しない | 技術係数 | 対象
109 | コンデンサ物性 | 真空誘電率 | eps0 | 8.854e-12 | F/m | 基準仕様（シナリオ間固定） | 09_基準仕様 | 通常は編集しない | 固定定数 | 対象外 | 物理定数
110 | コンデンサ物性 | 比誘電率 | eps_r | 2.2 | - | 基準仕様（シナリオ間固定） | 09_基準仕様 | 通常は編集しない | 材料 | 対象
111 | コンデンサ物性 | 誘電体破壊電界 | E_break_cap | 550000000 | V/m | 基準仕様（シナリオ間固定） | 09_基準仕様 | 通常は編集しない | 材料 | 対象 | 説明用
112 | コンデンサ物性 | 電界利用率 | k_Ecap | 0.45 | - | 基準仕様（シナリオ間固定） | 09_基準仕様 | 通常は編集しない | 技術係数 | 対象
113 | コンデンサ物性 | 誘電体密度 | rho_die | 1400 | kg/m³ | 基準仕様（シナリオ間固定） | 09_基準仕様 | 通常は編集しない | 材料 | 対象
114 | コンデンサ物性 | 体積利用率 | k_vol_cap | 0.55 | - | 基準仕様（シナリオ間固定） | 09_基準仕様 | 通常は編集しない | 技術係数 | 対象
115 | 筐体力学 | 筐体等価圧力係数 | p_case | 1 | - | 基準仕様（シナリオ間固定） | 09_基準仕様 | 通常は編集しない | 技術係数 | 対象 | 簡易荷重係数
116 | 筐体力学 | 材料基準強度 | sigma_y_ref | 1 | - | 基準仕様（シナリオ間固定） | 09_基準仕様 | 通常は編集しない | 材料 | 対象 | 無次元簡易値
117 | 筐体力学 | 温度強度低下係数 | k_temp_case | 0.9 | - | 基準仕様（シナリオ間固定） | 09_基準仕様 | 通常は編集しない | 技術係数 | 対象
118 | 筐体力学 | 加工強度係数 | k_proc_case | 0.95 | - | 基準仕様（シナリオ間固定） | 09_基準仕様 | 通常は編集しない | 技術係数 | 対象
119 | 筐体力学 | 板厚安全係数 | K_tcase_sf | 1.15 | - | 基準仕様（シナリオ間固定） | 09_基準仕様 | 通常は編集しない | 技術係数 | 対象
120 | バスバー熱 | 基準熱伝達係数 | h_bus | 20 | W/(m²K) | 基準仕様（シナリオ間固定） | 09_基準仕様 | 通常は編集しない | 技術仕様 | 対象 | 自然/強制空冷等価
121 | バスバー熱 | 銅抵抗率 | rho_e_bus | 1.72e-08 | Ωm | 基準仕様（シナリオ間固定） | 09_基準仕様 | 通常は編集しない | 材料 | 対象
122 | バスバー熱 | 表面積/体積係数 | k_sav_bus | 500 | 1/m | 基準仕様（シナリオ間固定） | 09_基準仕様 | 通常は編集しない | 技術係数 | 対象 | 断面形状等価
123 | EMI磁性 | コア許容磁束密度 | B_max | 0.25 | T | 基準仕様（シナリオ間固定） | 09_基準仕様 | 通常は編集しない | 材料 | 対象
124 | EMI磁性 | コア透磁率係数 | k_mu_core | 1 | - | 基準仕様（シナリオ間固定） | 09_基準仕様 | 通常は編集しない | 材料 | 対象 | 簡易係数
125 | EMI磁性 | 巻線充填率 | k_fill_L | 0.4 | - | 基準仕様（シナリオ間固定） | 09_基準仕様 | 通常は編集しない | 技術係数 | 対象
126 | EMI磁性 | コア/銅等価密度 | rho_L_eq | 5000 | kg/m³ | 基準仕様（シナリオ間固定） | 09_基準仕様 | 通常は編集しない | 材料 | 対象
127 | 制御回路 | 制御PCB面積 | A_ctrl_pcb | 0.03 | m² | 基準仕様（シナリオ間固定） | 09_基準仕様 | 通常は編集しない | 設計変数 | 対象
128 | 制御回路 | 制御PCB厚さ | t_ctrl_pcb | 0.0016 | m | 基準仕様（シナリオ間固定） | 09_基準仕様 | 通常は編集しない | 設計変数 | 対象
129 | 制御回路 | PCB等価密度 | rho_ctrl_pcb | 1900 | kg/m³ | 基準仕様（シナリオ間固定） | 09_基準仕様 | 通常は編集しない | 材料 | 対象
130 | 制御回路 | PCB搭載部品重量 | m_ctrl_comp | 0.1 | kg | 基準仕様（シナリオ間固定） | 09_基準仕様 | 通常は編集しない | 設計変数 | 対象
131 | ゲート回路 | ゲートドライバ数 | N_gate | 6 | 個 | システム要求→自動計算 | 07_システム要求 | システム要求のみ編集 | 設計変数 | 対象
132 | ゲート回路 | ドライバ単体重量 | m_gate_unit | 0.018 | kg/個 | 基準仕様（シナリオ間固定） | 09_基準仕様 | 通常は編集しない | 設計変数 | 対象
133 | 制御回路 | 補助電源重量 | m_aux_supply | 0.12 | kg | 基準仕様（シナリオ間固定） | 09_基準仕様 | 通常は編集しない | 設計変数 | 対象
134 | センサ | 電流センサ数 | N_isens | 3 | 個 | 基準仕様（シナリオ間固定） | 09_基準仕様 | 通常は編集しない | 設計変数 | 対象
135 | センサ | 電流センサ単体重量 | m_isens_unit | 0.045 | kg/個 | 基準仕様（シナリオ間固定） | 09_基準仕様 | 通常は編集しない | 設計変数 | 対象
136 | センサ | 電圧センサ数 | N_vsens | 2 | 個 | 基準仕様（シナリオ間固定） | 09_基準仕様 | 通常は編集しない | 設計変数 | 対象
137 | センサ | 電圧センサ単体重量 | m_vsens_unit | 0.025 | kg/個 | 基準仕様（シナリオ間固定） | 09_基準仕様 | 通常は編集しない | 設計変数 | 対象
138 | センサ | 温度センサ数 | N_tsens | 4 | 個 | 基準仕様（シナリオ間固定） | 09_基準仕様 | 通常は編集しない | 設計変数 | 対象
139 | センサ | 温度センサ単体重量 | m_tsens_unit | 0.01 | kg/個 | 基準仕様（シナリオ間固定） | 09_基準仕様 | 通常は編集しない | 設計変数 | 対象
140 | センサ | センサ配線重量 | m_sensor_harness | 0.055 | kg | 基準仕様（シナリオ間固定） | 09_基準仕様 | 通常は編集しない | 設計変数 | 対象
141 | コネクタ | DC端子数 | N_conn_dc | 2 | 個 | 基準仕様（シナリオ間固定） | 09_基準仕様 | 通常は編集しない | 設計変数 | 対象
142 | コネクタ | DC端子単体重量 | m_conn_dc_unit | 0.055 | kg/個 | 基準仕様（シナリオ間固定） | 09_基準仕様 | 通常は編集しない | 設計変数 | 対象
143 | コネクタ | AC端子数 | N_conn_ac | 3 | 個 | 基準仕様（シナリオ間固定） | 09_基準仕様 | 通常は編集しない | 設計変数 | 対象
144 | コネクタ | AC端子単体重量 | m_conn_ac_unit | 0.055 | kg/個 | 基準仕様（シナリオ間固定） | 09_基準仕様 | 通常は編集しない | 設計変数 | 対象
145 | コネクタ | 信号コネクタ重量 | m_conn_sig | 0.075 | kg | 基準仕様（シナリオ間固定） | 09_基準仕様 | 通常は編集しない | 設計変数 | 対象
146 | コネクタ | 端子支持部重量 | m_conn_support | 0.07 | kg | 基準仕様（シナリオ間固定） | 09_基準仕様 | 通常は編集しない | 設計変数 | 対象
147 | その他 | 締結部品重量 | m_fastener | 0.15 | kg | 基準仕様（シナリオ間固定） | 09_基準仕様 | 通常は編集しない | 設計変数 | 対象
148 | その他 | 絶縁材重量 | m_insulation | 0.15 | kg | 基準仕様（シナリオ間固定） | 09_基準仕様 | 通常は編集しない | 設計変数 | 対象
149 | その他 | 内部ハーネス重量 | m_harness | 0.2 | kg | 基準仕様（シナリオ間固定） | 09_基準仕様 | 通常は編集しない | 設計変数 | 対象
150 | ゲート駆動 | ターンオンゲート抵抗 | R_g_on | 0 | Ω | シナリオ固有手入力 | 10_シナリオ入力 | 必要に応じて編集 | 設計変数 | 対象 | 小さいほど高速
151 | ゲート駆動 | ターンオフゲート抵抗 | R_g_off | 0 | Ω | シナリオ固有手入力 | 10_シナリオ入力 | 必要に応じて編集 | 設計変数 | 対象 | 小さいほど高速
152 | ゲート駆動 | ゲート抵抗基準 | R_g_ref | 4 | Ω | 基準仕様（シナリオ間固定） | 09_基準仕様 | 通常は編集しない | 技術係数 | 対象
153 | ゲート駆動 | 基準ターンオン時間 | t_on_ref | 5e-08 | s | 基準仕様（シナリオ間固定） | 09_基準仕様 | 通常は編集しない | 技術係数 | 対象
154 | ゲート駆動 | 基準ターンオフ時間 | t_off_ref | 5e-08 | s | 基準仕様（シナリオ間固定） | 09_基準仕様 | 通常は編集しない | 技術係数 | 対象
155 | ゲート駆動 | 分離Rg有効 | Enable_split_Rg | 0 | 0/1 | 基準仕様（シナリオ間固定） | 09_基準仕様 | 通常は編集しない | 技術選択 | 対象 | 0=無効,1=有効
156 | ゲート駆動 | 分離Rg時SW時間係数 | k_split_sw | 0.9 | - | 基準仕様（シナリオ間固定） | 09_基準仕様 | 通常は編集しない | 技術係数 | 対象 | 有効時10%改善の簡易値
157 | ゲート駆動 | 分離Rg追加重量 | m_split_Rg | 0.003 | kg | 基準仕様（シナリオ間固定） | 09_基準仕様 | 通常は編集しない | 技術係数 | 対象
158 | ゲート駆動 | スルーレートEMI基準重量 | m_slew_emi_ref | 0.08 | kg | 基準仕様（シナリオ間固定） | 09_基準仕様 | 通常は編集しない | 技術係数 | 対象
159 | ゲート駆動 | スルーレート重量指数 | a_slew_emi | 0.7 | - | 基準仕様（シナリオ間固定） | 09_基準仕様 | 通常は編集しない | 技術係数 | 対象
160 | デッドタイム | デッドタイム | t_dead | 3e-07 | s | 基準仕様（シナリオ間固定） | 09_基準仕様 | 通常は編集しない | 設計変数 | 対象
161 | デッドタイム | 第3象限等価電圧 | V_dead_drop | 2.5 | V | 基準仕様（シナリオ間固定） | 09_基準仕様 | 通常は編集しない | 技術係数 | 対象 | 簡易値
162 | デッドタイム | 適応デッドタイム有効 | Enable_adaptive_DT | 0 | 0/1 | 基準仕様（シナリオ間固定） | 09_基準仕様 | 通常は編集しない | 技術選択 | 対象
163 | デッドタイム | 適応時デッドタイム残存率 | k_adapt_dead | 0.45 | - | 基準仕様（シナリオ間固定） | 09_基準仕様 | 通常は編集しない | 技術係数 | 対象
164 | デッドタイム | 適応DT追加制御重量 | m_adapt_DT | 0.015 | kg | 基準仕様（シナリオ間固定） | 09_基準仕様 | 通常は編集しない | 技術係数 | 対象
165 | ゲート電圧 | ターンオンゲート電圧 | Vgs_on | 18 | V | 基準仕様（シナリオ間固定） | 09_基準仕様 | 通常は編集しない | 設計変数 | 対象
166 | ゲート電圧 | ターンオフゲート電圧 | Vgs_off | -3 | V | 基準仕様（シナリオ間固定） | 09_基準仕様 | 通常は編集しない | 設計変数 | 対象
167 | ゲート電圧 | R_on基準ゲート電圧 | Vgs_ref | 18 | V | 基準仕様（シナリオ間固定） | 09_基準仕様 | 通常は編集しない | 技術係数 | 対象
168 | ゲート電圧 | Vgs-Ron指数 | a_vgs_ron | 0.7 | - | 基準仕様（シナリオ間固定） | 09_基準仕様 | 通常は編集しない | 技術係数 | 対象
169 | ゲート電圧 | ゲート電荷 | Q_g | 1.2e-07 | C | 基準仕様（シナリオ間固定） | 09_基準仕様 | 通常は編集しない | 技術係数 | 対象 | 簡易値
170 | ゲート電圧 | ゲート電源重量係数 | k_mgate | 0.03 | kg/W | 基準仕様（シナリオ間固定） | 09_基準仕様 | 通常は編集しない | 技術係数 | 対象
171 | ゲート電圧 | 負バイアス追加重量係数 | k_mneg | 0.004 | kg/V | 基準仕様（シナリオ間固定） | 09_基準仕様 | 通常は編集しない | 技術係数 | 対象
172 | 寄生/レイアウト | パワーループ寄生インダクタンス | L_stray | 1.5e-08 | H | 基準仕様（シナリオ間固定） | 09_基準仕様 | 通常は編集しない | 設計変数 | 対象 | 低いほど良いが構造重量増
173 | 寄生/レイアウト | 低寄生化基準インダクタンス | L_stray_ref | 1.5e-08 | H | 基準仕様（シナリオ間固定） | 09_基準仕様 | 通常は編集しない | 技術係数 | 対象
174 | 寄生/レイアウト | 低寄生化構造重量係数 | m_lowL_ref | 0.05 | kg | 基準仕様（シナリオ間固定） | 09_基準仕様 | 通常は編集しない | 技術係数 | 対象
175 | スナバ | スナバ有効 | Enable_snubber | 0 | 0/1 | シナリオ固有手入力 | 10_シナリオ入力 | 必要に応じて編集 | 技術選択 | 対象
176 | スナバ | オーバーシュート低減率 | k_snub_reduce | 0.65 | - | 基準仕様（シナリオ間固定） | 09_基準仕様 | 通常は編集しない | 技術係数 | 対象
177 | スナバ | スナバ容量 | C_snub | 5e-09 | F | 基準仕様（シナリオ間固定） | 09_基準仕様 | 通常は編集しない | 設計変数 | 対象
178 | スナバ | スナバ追加重量 | m_snub | 0.03 | kg | 基準仕様（シナリオ間固定） | 09_基準仕様 | 通常は編集しない | 技術係数 | 対象
179 | PWM | DPWM有効 | Enable_DPWM | 0 | 0/1 | シナリオ固有手入力 | 10_シナリオ入力 | 必要に応じて編集 | 技術選択 | 対象
180 | PWM | DPWM時SWイベント残存率 | k_dpwm_sw | 0.67 | - | 基準仕様（シナリオ間固定） | 09_基準仕様 | 通常は編集しない | 技術係数 | 対象
181 | PWM | DPWMによるDMリプル増加率 | k_DPWM_ripple_increase | 0.3 | - | 基準仕様（シナリオ間固定） | 09_基準仕様 | 通常は編集しない | 技術係数 | 対象 | DPWM時のDM要求増加を簡略表現
182 | PWM | CM低減PWM有効 | Enable_CM_PWM | 0 | 0/1 | シナリオ固有手入力 | 10_シナリオ入力 | 必要に応じて編集 | 技術選択 | 対象
183 | PWM | CM低減PWMのSW損失係数 | k_cmpwm_sw | 1.08 | - | 基準仕様（シナリオ間固定） | 09_基準仕様 | 通常は編集しない | 技術係数 | 対象
184 | CMフィルタ | パッシブCMフィルタ基準重量 | m_CM_passive_ref | 0.2 | kg | 基準仕様（シナリオ間固定） | 09_基準仕様 | 通常は編集しない | 技術係数 | 対象
185 | PWM | CMフィルタ低減率 | k_cm_filter_reduce | 0.6 | - | 基準仕様（シナリオ間固定） | 09_基準仕様 | 通常は編集しない | 技術係数 | 対象
186 | PWM | CM低減PWM追加制御重量 | m_cmpwm_ctrl | 0.005 | kg | 基準仕様（シナリオ間固定） | 09_基準仕様 | 通常は編集しない | 技術係数 | 対象
187 | DCリンクC | DCリンクCリップル電流係数 | k_Icap_ripple | 0.55 | - | 基準仕様（シナリオ間固定） | 09_基準仕様 | 通常は編集しない | 技術係数 | 対象 | I_C_rms=k×I_phase
188 | DCリンクC | C単体リップル電流定格 | I_cap_unit_rating | 25 | A | 基準仕様（シナリオ間固定） | 09_基準仕様 | 通常は編集しない | 設計変数 | 対象
189 | DCリンクC | C単体重量 | m_cap_unit | 0.35 | kg/個 | 基準仕様（シナリオ間固定） | 09_基準仕様 | 通常は編集しない | 技術係数 | 対象
190 | DCリンクC | C単体ESR | ESR_cap | 0.003 | Ω | 基準仕様（シナリオ間固定） | 09_基準仕様 | 通常は編集しない | 設計変数 | 対象
191 | DCリンクC | C熱抵抗 | Rth_cap | 2 | K/W | 基準仕様（シナリオ間固定） | 09_基準仕様 | 通常は編集しない | 技術係数 | 対象
192 | DCリンクC | 寿命基準温度 | T_cap_life_ref | 85 | °C | 基準仕様（シナリオ間固定） | 09_基準仕様 | 通常は編集しない | 技術係数 | 対象
193 | DCリンクC | 基準寿命 | life_cap_ref | 10000 | h | 基準仕様（シナリオ間固定） | 09_基準仕様 | 通常は編集しない | 技術係数 | 対象
194 | DCリンクC | 要求寿命 | life_cap_req | 150000 | h | システム要求→自動計算 | 07_システム要求 | システム要求のみ編集 | 要求仕様 | 対象
195 | ゲート駆動 | スルーレート基準DC電圧 | V_slew_ref | 800 | V | 基準仕様（シナリオ間固定） | 09_基準仕様 | 通常は編集しない | 技術係数 | 対象
196 | DCリンクESL | DCリンク実効ESL | ESL_dc | 1.2e-08 | H | 基準仕様（シナリオ間固定） | 09_基準仕様 | 通常は編集しない | 設計変数 | 対象
197 | DCリンクESL | HFローカルデカップリング有効 | Enable_hf_decouple | 0 | 0/1 | シナリオ固有手入力 | 10_シナリオ入力 | 必要に応じて編集 | 技術選択 | 対象
198 | DCリンクESL | HFデカップリングL低減率 | k_hf_L_reduce | 0.45 | - | 基準仕様（シナリオ間固定） | 09_基準仕様 | 通常は編集しない | 技術係数 | 対象
199 | DCリンクESL | HFデカップリング追加重量 | m_hfcap | 0.035 | kg | 基準仕様（シナリオ間固定） | 09_基準仕様 | 通常は編集しない | 技術係数 | 対象
200 | 冷却 | 冷媒流量 | Q_flow | 0.00015 | m3/s | 基準仕様（シナリオ間固定） | 09_基準仕様 | 通常は編集しない | 設計変数 | 対象
201 | 冷却 | 基準流量 | Q_flow_ref | 0.00015 | m3/s | 基準仕様（シナリオ間固定） | 09_基準仕様 | 通常は編集しない | 技術係数 | 対象
202 | 冷却 | 基準圧力損失 | DeltaP_ref | 45000 | Pa | 基準仕様（シナリオ間固定） | 09_基準仕様 | 通常は編集しない | 技術係数 | 対象
203 | 冷却 | 圧損流量指数 | a_dp_flow | 1.8 | - | 基準仕様（シナリオ間固定） | 09_基準仕様 | 通常は編集しない | 技術係数 | 対象
204 | 冷却 | ポンプ効率 | eta_pump | 0.45 | - | 基準仕様（シナリオ間固定） | 09_基準仕様 | 通常は編集しない | 設計変数 | 対象
205 | 冷却 | ポンプ比重量 | k_m_pump | 0.01 | kg/W | 基準仕様（シナリオ間固定） | 09_基準仕様 | 通常は編集しない | 技術係数 | 対象
206 | 冷却 | フィン/流路密度係数 | fin_density | 1 | - | 基準仕様（シナリオ間固定） | 09_基準仕様 | 通常は編集しない | 設計変数 | 対象
207 | 冷却 | 熱伝達密度指数 | a_h_fin | 0.65 | - | 基準仕様（シナリオ間固定） | 09_基準仕様 | 通常は編集しない | 技術係数 | 対象
208 | 冷却 | 圧損密度指数 | a_dp_fin | 1.7 | - | 基準仕様（シナリオ間固定） | 09_基準仕様 | 通常は編集しない | 技術係数 | 対象
209 | TIM | TIM厚さ | t_TIM | 0.00015 | m | 基準仕様（シナリオ間固定） | 09_基準仕様 | 通常は編集しない | 設計変数 | 対象
210 | TIM | TIM熱伝導率 | k_TIM | 5 | W/(mK) | 基準仕様（シナリオ間固定） | 09_基準仕様 | 通常は編集しない | 設計変数 | 対象
211 | TIM | TIM面積 | A_TIM | 0.025 | m2 | 基準仕様（シナリオ間固定） | 09_基準仕様 | 通常は編集しない | 設計変数 | 対象
212 | TIM | 基準TIM熱抵抗 | Rth_TIM_ref | 0.0012 | K/W | 基準仕様（シナリオ間固定） | 09_基準仕様 | 通常は編集しない | 技術係数 | 対象
213 | TIM | 締結圧係数 | p_mount | 1 | - | 基準仕様（シナリオ間固定） | 09_基準仕様 | 通常は編集しない | 設計変数 | 対象
214 | TIM | 締結圧指数 | a_press_TIM | 0.25 | - | 基準仕様（シナリオ間固定） | 09_基準仕様 | 通常は編集しない | 技術係数 | 対象
215 | TIM | 基準締結重量 | m_clamp_ref | 0.05 | kg | 基準仕様（シナリオ間固定） | 09_基準仕様 | 通常は編集しない | 技術係数 | 対象
216 | 熱設計 | 目標接合温度 | Tj_target | 150 | degC | システム要求→自動計算 | 07_システム要求 | システム要求のみ編集 | 設計変数 | 対象
217 | 熱設計 | 基準接合温度 | Tj_ref | 125 | degC | 基準仕様（シナリオ間固定） | 09_基準仕様 | 通常は編集しない | 技術係数 | 対象
218 | 熱設計 | 冷媒基準温度 | T_cool_ref | 65 | degC | システム要求→自動計算 | 07_システム要求 | システム要求のみ編集 | 外部条件 | 対象
219 | 熱設計 | Ron温度係数 | alpha_Ron_T | 0.0035 | 1/K | 基準仕様（シナリオ間固定） | 09_基準仕様 | 通常は編集しない | 技術係数 | 対象
220 | バスバー | 極間ギャップ | gap_bus | 0.001 | m | 基準仕様（シナリオ間固定） | 09_基準仕様 | 通常は編集しない | 設計変数 | 対象
221 | バスバー | 基準ギャップ | gap_bus_ref | 0.001 | m | 基準仕様（シナリオ間固定） | 09_基準仕様 | 通常は編集しない | 技術係数 | 対象
222 | バスバー | 重なり係数 | overlap_bus | 1 | - | 基準仕様（シナリオ間固定） | 09_基準仕様 | 通常は編集しない | 設計変数 | 対象
223 | バスバー | 積層構造重量係数 | m_bus_stack_ref | 0.08 | kg | 基準仕様（シナリオ間固定） | 09_基準仕様 | 通常は編集しない | 技術係数 | 対象
224 | バスバー | Al導体選択 | Enable_Al_bus | 0 | 0/1 | シナリオ固有手入力 | 10_シナリオ入力 | 必要に応じて編集 | 技術選択 | 対象
225 | バスバー | Al密度比 | k_rho_Al | 0.301 | - | 基準仕様（シナリオ間固定） | 09_基準仕様 | 通常は編集しない | 技術係数 | 対象
226 | バスバー | Al抵抗率比 | k_res_Al | 1.64 | - | 基準仕様（シナリオ間固定） | 09_基準仕様 | 通常は編集しない | 技術係数 | 対象
227 | バスバー | 導体厚さ | t_bus_cond | 0.0015 | m | 基準仕様（シナリオ間固定） | 09_基準仕様 | 通常は編集しない | 設計変数 | 対象
228 | バスバー | 基準表皮深さ | delta_skin_ref | 0.00066 | m | 基準仕様（シナリオ間固定） | 09_基準仕様 | 通常は編集しない | 技術係数 | 対象
229 | バスバー | 積層数 | N_laminate | 1 | - | シナリオ固有手入力 | 10_シナリオ入力 | 必要に応じて編集 | 設計変数 | 対象
230 | バスバー | 積層追加重量 | m_laminate_unit | 0.035 | kg/層 | 基準仕様（シナリオ間固定） | 09_基準仕様 | 通常は編集しない | 技術係数 | 対象
231 | dvdtフィルタ | dv/dtフィルタ有効 | Enable_dvdt_filter | 0 | 0/1 | シナリオ固有手入力 | 10_シナリオ入力 | 必要に応じて編集 | 技術選択 | 対象
232 | dvdtフィルタ | dv/dtフィルタ追加重量 | m_dvdt_filter | 0.18 | kg | 基準仕様（シナリオ間固定） | 09_基準仕様 | 通常は編集しない | 技術係数 | 対象
233 | dvdtフィルタ | EMI低減率 | k_dvdt_reduce | 0.75 | - | 基準仕様（シナリオ間固定） | 09_基準仕様 | 通常は編集しない | 技術係数 | 対象
234 | dvdtフィルタ | 出力フィルタ損失 | P_dvdt_filter_on | 120 | W | 基準仕様（シナリオ間固定） | 09_基準仕様 | 通常は編集しない | 技術係数 | 対象
235 | CMフィルタ | 追加CMフィルタ有効 | Enable_CM_filter | 1 | 0/1 | シナリオ固有手入力 | 10_シナリオ入力 | 必要に応じて編集 | 技術選択 | 対象
236 | CMフィルタ | アクティブCMフィルタ基準重量 | m_CM_active_ref | 0.08 | kg | 基準仕様（シナリオ間固定） | 09_基準仕様 | 通常は編集しない | 技術係数 | 対象
237 | CMフィルタ | アクティブ併用時パッシブ重量低減率 | k_CM_active_passive_reduce | 0.65 | - | 基準仕様（シナリオ間固定） | 09_基準仕様 | 通常は編集しない | 技術係数 | 対象
238 | CMフィルタ | アクティブCM重量指数 | a_CM_active_mass | 0.3 | - | 基準仕様（シナリオ間固定） | 09_基準仕様 | 通常は編集しない | 技術係数 | 対象
239 | EMI/構造 | シールド有効 | Enable_shield | 4 | 0/1 | シナリオ固有手入力 | 10_シナリオ入力 | 必要に応じて編集 | 技術選択 | 対象
240 | EMI/構造 | シールド追加重量 | m_shield | 0.12 | kg | 基準仕様（シナリオ間固定） | 09_基準仕様 | 通常は編集しない | 技術係数 | 対象
241 | EMI/構造 | シールドEMI低減率 | k_shield_reduce | 0.35 | - | 基準仕様（シナリオ間固定） | 09_基準仕様 | 通常は編集しない | 技術係数 | 対象
242 | センシング | シャント抵抗 | R_shunt | 0.0005 | ohm | 基準仕様（シナリオ間固定） | 09_基準仕様 | 通常は編集しない | 設計変数 | 対象
243 | センシング | 基準シャント抵抗 | R_shunt_ref | 0.0005 | ohm | 基準仕様（シナリオ間固定） | 09_基準仕様 | 通常は編集しない | 技術係数 | 対象
244 | センシング | 基準電流アンプ重量 | m_CSA_ref | 0.035 | kg | 基準仕様（シナリオ間固定） | 09_基準仕様 | 通常は編集しない | 技術係数 | 対象
245 | センシング | 電流検出方式 | Sense_mode | 4 | 0/1/2 | シナリオ固有手入力 | 10_シナリオ入力 | 必要に応じて編集 | 技術選択 | 対象 | 0=3shunt,1=1shunt,2=Hall
246 | センシング | Hall方式追加重量 | m_Hall_delta | 0.08 | kg | 基準仕様（シナリオ間固定） | 09_基準仕様 | 通常は編集しない | 技術係数 | 対象
247 | センシング | 1shunt軽量化量 | m_1shunt_save | 0.06 | kg | 基準仕様（シナリオ間固定） | 09_基準仕様 | 通常は編集しない | 技術係数 | 対象
248 | ゲート絶縁 | 絶縁バイアス電源有効 | Enable_isolated_bias | 1 | 0/1 | 基準仕様（シナリオ間固定） | 09_基準仕様 | 通常は編集しない | 技術選択 | 対象
249 | ゲート絶縁 | 絶縁バイアス追加重量 | m_iso_bias | 0.09 | kg | 基準仕様（シナリオ間固定） | 09_基準仕様 | 通常は編集しない | 技術係数 | 対象
250 | ゲート絶縁 | 非絶縁時制御制約重量 | m_bootstrap_penalty | 0.04 | kg | 基準仕様（シナリオ間固定） | 09_基準仕様 | 通常は編集しない | 技術係数 | 対象
251 | 保護 | DESAT保護有効 | Enable_DESAT | 1 | 0/1 | 基準仕様（シナリオ間固定） | 09_基準仕様 | 通常は編集しない | 技術選択 | 対象
252 | 保護 | DESAT回路重量 | m_DESAT | 0.025 | kg | 基準仕様（シナリオ間固定） | 09_基準仕様 | 通常は編集しない | 技術係数 | 対象
253 | 保護 | DESATによる電流余裕低減率 | k_DESAT_margin_reduce | 0.08 | - | 基準仕様（シナリオ間固定） | 09_基準仕様 | 通常は編集しない | 技術係数 | 対象
254 | 保護 | アクティブクランプ有効 | Enable_active_clamp | 0 | 0/1 | シナリオ固有手入力 | 10_シナリオ入力 | 必要に応じて編集 | 技術選択 | 対象
255 | 保護 | クランプovershoot低減率 | k_active_clamp_reduce | 0.45 | - | 基準仕様（シナリオ間固定） | 09_基準仕様 | 通常は編集しない | 技術係数 | 対象
256 | 保護 | クランプ回路重量 | m_active_clamp | 0.035 | kg | 基準仕様（シナリオ間固定） | 09_基準仕様 | 通常は編集しない | 技術係数 | 対象
257 | 保護 | クランプ損失 | P_active_clamp_on | 25 | W | 基準仕様（シナリオ間固定） | 09_基準仕様 | 通常は編集しない | 技術係数 | 対象
258 | 絶縁 | 高性能絶縁材有効 | Enable_hi_ins | 0 | 0/1 | シナリオ固有手入力 | 10_シナリオ入力 | 必要に応じて編集 | 技術選択 | 対象
259 | 絶縁 | 高性能絶縁による距離低減率 | k_clearance_reduce | 0.3 | - | 基準仕様（シナリオ間固定） | 09_基準仕様 | 通常は編集しない | 技術係数 | 対象
260 | 絶縁 | 高性能絶縁材追加重量 | m_hi_ins | 0.06 | kg | 基準仕様（シナリオ間固定） | 09_基準仕様 | 通常は編集しない | 技術係数 | 対象
261 | 絶縁 | 基準クリアランス支持重量 | m_clearance_ref | 0.18 | kg | 基準仕様（シナリオ間固定） | 09_基準仕様 | 通常は編集しない | 技術係数 | 対象
262 | 絶縁 | ポッティング有効 | Enable_potting | 0 | 0/1 | シナリオ固有手入力 | 10_シナリオ入力 | 必要に応じて編集 | 技術選択 | 対象
263 | 絶縁 | ポッティング重量 | m_potting | 0.22 | kg | 基準仕様（シナリオ間固定） | 09_基準仕様 | 通常は編集しない | 技術係数 | 対象
264 | 絶縁 | ポッティング距離低減率 | k_pot_clearance_reduce | 0.45 | - | 基準仕様（シナリオ間固定） | 09_基準仕様 | 通常は編集しない | 技術係数 | 対象
265 | 絶縁 | ポッティング熱ペナルティ | k_pot_thermal | 0.08 | - | 基準仕様（シナリオ間固定） | 09_基準仕様 | 通常は編集しない | 技術係数 | 対象
266 | 補助電源 | バイアス電源効率 | eta_bias | 0.82 | - | 基準仕様（シナリオ間固定） | 09_基準仕様 | 通常は編集しない | 設計変数 | 対象
267 | 補助電源 | バイアス電源比重量 | k_m_bias | 0.02 | kg/W | 基準仕様（シナリオ間固定） | 09_基準仕様 | 通常は編集しない | 技術係数 | 対象
268 | プリチャージ | プリチャージ有効 | Enable_precharge | 0 | 0/1 | シナリオ固有手入力 | 10_シナリオ入力 | 必要に応じて編集 | 技術選択 | 対象
269 | プリチャージ | プリチャージ回路重量 | m_precharge | 0.1 | kg | 基準仕様（シナリオ間固定） | 09_基準仕様 | 通常は編集しない | 技術係数 | 対象
270 | プリチャージ | コンタクタ重量低減率 | k_contactor_reduce | 0.2 | - | 基準仕様（シナリオ間固定） | 09_基準仕様 | 通常は編集しない | 技術係数 | 対象
271 | プリチャージ | 基準コンタクタ/ヒューズ重量 | m_contactor_base | 0.35 | kg | 基準仕様（シナリオ間固定） | 09_基準仕様 | 通常は編集しない | 技術係数 | 対象
272 | システム要求 | モータケーブル長 | L_cable | 2 | m | システム要求→自動計算 | 07_システム要求 | 参照元を編集 | 固定要求 | 対象外 | 07_システム要求から自動
273 | システム要求 | 許容相電流リップル率 | ripple_i_req | 0.1 | - | システム要求→自動計算 | 07_システム要求 | 参照元を編集 | 固定要求 | 対象外 | 07_システム要求から自動
274 | システム要求 | モータ相インダクタンス | L_motor | 0.00035 | H | システム要求→自動計算 | 07_システム要求 | 参照元を編集 | 固定要求 | 対象外 | 07_システム要求から自動
275 | システム要求 | DCリンク放電要求時間 | t_discharge_req | 5 | s | システム要求→自動計算 | 07_システム要求 | 参照元を編集 | 固定要求 | 対象外 | 07_システム要求から自動
276 | システム要求 | 放電完了安全電圧 | V_safe_discharge | 60 | V | システム要求→自動計算 | 07_システム要求 | 参照元を編集 | 固定要求 | 対象外 | 07_システム要求から自動
277 | システム要求 | 電流制御帯域 | BW_current | 1000 | Hz | システム要求→自動計算 | 07_システム要求 | 参照元を編集 | 固定要求 | 対象外 | 07_システム要求から自動
278 | 放電 | アクティブ放電時抵抗重量比 | k_discharge_res_mass_active | 0.35 | - | 基準仕様（シナリオ間固定） | 09_基準仕様 | 参照元を編集 | 技術係数 | 対象 | 短時間定格で抵抗を小型化する簡易係数
279 | 放電 | アクティブ放電待機損失比 | k_discharge_standby_active | 0.02 | - | 基準仕様（シナリオ間固定） | 09_基準仕様 | 参照元を編集 | 技術係数 | 対象 | 能動スイッチOFF時の残存損失比
280 | 放電 | ブリーダ抵抗比重量 | k_m_bleed | 0.00035 | kg/W | 基準仕様（シナリオ間固定） | 09_基準仕様 | 参照元を編集 | 技術係数 | 対象 | 連続定格抵抗の簡易比重量
281 | 放電 | アクティブ放電制御重量 | m_active_discharge_ctrl | 0.05 | kg | 基準仕様（シナリオ間固定） | 09_基準仕様 | 参照元を編集 | 技術係数 | 対象 | スイッチ/駆動/制御の等価重量
282 | 半導体パッケージ | 高度冷却パッケージ熱抵抗低減率 | k_pkg_Rth_reduce | 0.3 | - | 基準仕様（シナリオ間固定） | 09_基準仕様 | 参照元を編集 | 技術係数 | 対象 | 上面/両面冷却等の簡易低減率
283 | 半導体パッケージ | 高度冷却パッケージ電流密度向上率 | k_pkg_J_gain | 0.15 | - | 基準仕様（シナリオ間固定） | 09_基準仕様 | 参照元を編集 | 技術係数 | 対象 | 熱制約緩和による簡易電流密度向上
284 | 半導体パッケージ | 高度冷却パッケージ追加重量 | m_pkg_advanced_delta | 0.08 | kg | 基準仕様（シナリオ間固定） | 09_基準仕様 | 参照元を編集 | 技術係数 | 対象 | クランプ/絶縁/構造の追加重量
285 | ケーブル | ケーブル対地容量/長さ | C_cable_per_m | 1.5e-10 | F/m | 基準仕様（シナリオ間固定） | 09_基準仕様 | 参照元を編集 | 技術係数 | 対象 | ケーブル構造を固定した基準値
286 | ケーブル | 基準ケーブル長 | L_cable_ref | 2 | m | 基準仕様（シナリオ間固定） | 09_基準仕様 | 参照元を編集 | 技術係数 | 対象 | EMI重量スケーリング基準
287 | ケーブル | CM重量ケーブル長指数 | a_cable_cm | 0.7 | - | 基準仕様（シナリオ間固定） | 09_基準仕様 | 参照元を編集 | 技術係数 | 対象 | 簡易スケーリング
288 | ケーブル | dvdt対策重量ケーブル長指数 | a_cable_dvdt | 0.5 | - | 基準仕様（シナリオ間固定） | 09_基準仕様 | 参照元を編集 | 技術係数 | 対象 | 簡易スケーリング
289 | 制御 | リップル電圧係数 | k_ripple_voltage | 0.125 | - | 基準仕様（シナリオ間固定） | 09_基準仕様 | 参照元を編集 | 技術係数 | 対象 | PWM/変調の平均電圧ステップ簡易係数
290 | 制御 | fsw/制御帯域倍率 | k_fsw_bw | 10 | - | 基準仕様（シナリオ間固定） | 09_基準仕様 | 参照元を編集 | 技術係数 | 対象 | 制御帯域に対する最低キャリア倍率
291 | ゲート駆動 | Miller clampによるSW時間低減率 | k_miller_sw_reduce | 0.1 | - | 基準仕様（シナリオ間固定） | 09_基準仕様 | 参照元を編集 | 技術係数 | 対象 | 誤点弧余裕を利用した高速化の簡易係数
292 | ゲート駆動 | Miller clamp追加重量 | m_miller_clamp | 0.02 | kg | 基準仕様（シナリオ間固定） | 09_基準仕様 | 参照元を編集 | 技術係数 | 対象 | 専用ドライバ/クランプ回路等価重量
293 | DCリンク/安全 | アクティブディスチャージ有効 | Enable_active_discharge | 0 | 0/1 | シナリオ固有手入力 | 10_シナリオ入力 | 参照元を編集 | 技術選択 | 対象 | 技術選択
294 | 半導体熱 | 高度冷却パッケージ有効 | Package_cooling_mode | 0 | 0/1 | シナリオ固有手入力 | 10_シナリオ入力 | 参照元を編集 | 技術選択 | 対象 | 技術選択
295 | ゲート駆動 | Miller clamp有効 | Enable_Miller_clamp | 0 | 0/1 | シナリオ固有手入力 | 10_シナリオ入力 | 参照元を編集 | 技術選択 | 対象 | 技術選択
EMI | CSI時実効dv/dt残存率 |  | k_CSI_dvdt_residual | 0.2 | - | dvdt | 技術係数 | 対象 | 基準仕様（シナリオ間固定） | 09_基準仕様 | CSI時の実効dv/dt低減
CMフィルタ | 許容CMノイズ電流指標 |  | I_cm_allow | 0.5 | A | k_CM_req | 設計基準 | 対象 | 基準仕様（シナリオ間固定） | 09_基準仕様 | 対象システム要求に応じて校正
CMフィルタ | CM評価基準キャリア周波数 |  | f_sw_CM_ref | 16000 | Hz | I_cm_source | 設計基準 | 対象 | 基準仕様（シナリオ間固定） | 09_基準仕様
CMフィルタ | CM源ノイズ周波数指数 |  | a_CM_fsw | 0.5 | - | I_cm_source | 技術係数 | 対象 | 基準仕様（シナリオ間固定） | 09_基準仕様 | 暫定スケーリング
CMフィルタ | パッシブCM重量指数 |  | a_CM_passive_mass | 0.5 | - | M_CM_passive | 技術係数 | 対象 | 基準仕様（シナリオ間固定） | 09_基準仕様 | 暫定スケーリング
CMフィルタ | アクティブCMフィルタ有効 |  | Enable_CM_active | 0 | 0/1 | M_CM_active | 技術選択 | 対象 | シナリオ固有手入力 | 10_シナリオ入力 | パッシブ同時1でHybrid
CMフィルタ | CMパッシブL重量比 |  | k_CM_L_mass_share | 0.6 | - | M_CM_L/M_CM_C | 技術係数 | 対象 | 基準仕様（シナリオ間固定） | 09_基準仕様 | L/C分割用暫定比
326 | 半導体 | 追加ダイオード数 | N_diode_extra | 0 | 個 | システム要求→自動計算 | 07_システム要求 | 通常は直接編集しない | 設計変数 | 対象 | CSI逆阻止/NPCクランプ用
327 | 半導体 | ダイオード順方向電圧 | Vf_diode | 1.7 | V | 基準仕様（シナリオ間固定） | 09_基準仕様 | 参照元を編集 | 技術係数 | 対象 | 簡易平均Vf
328 | 半導体 | 主スイッチ導通利用率 | k_sw_cond_use | 0.5 | - | システム要求→自動計算 | 07_システム要求 | 通常は直接編集しない | 自動計算 | 対象 | トポロジー自動算出
329 | 半導体 | 追加ダイオード導通利用率 | k_diode_cond_use | 0 | - | システム要求→自動計算 | 07_システム要求 | 通常は直接編集しない | 自動計算 | 対象 | トポロジー自動算出
330 | 半導体 | 等価同時導通主スイッチ数 | N_sw_cond_eq | 3 | - | システム要求→自動計算 | 01_入力仕様 | 通常は直接編集しない | 自動計算 | 対象 | N_gate×k_sw_cond_use
331 | 半導体 | 等価同時導通ダイオード数 | N_diode_cond_eq | 0 | - | システム要求→自動計算 | 01_入力仕様 | 通常は直接編集しない | 自動計算 | 対象 | N_diode_extra×k_diode_cond_use
332 | 半導体 | 導通損失評価電流 | I_cond | 0 | A | システム要求→自動計算 | 01_入力仕様 | 通常は直接編集しない | 自動計算 | 対象 | CSIはIdc、VSIは相電流RMS
333 | 半導体/CSI | モノリシック双方向GaN有効 | Enable_BD_GaN | 0 | 0/1 | シナリオ固有手入力 | 10_シナリオ入力 | 必要に応じて編集 | 技術選択 | 対象 | CSI時のみ有効
334 | 半導体/CSI | 双方向GaN実効Enable | Enable_BD_GaN_eff | 0 | 0/1 | 自動計算 | 01_入力仕様 | 直接編集しない | 自動計算 | 対象 | Enable_CSI×Enable_BD_GaN
335 | 半導体/CSI | 基板管理回路有効 | Enable_BD_GaN_substrate_management | 0 | 0/1 | シナリオ固有手入力 | 10_シナリオ入力 | 必要に応じて編集 | 技術選択 | 対象 | 追加重量・損失
336 | 半導体/CSI | BD-GaN静的Ron比 | k_BD_GaN_Ron_ratio | 0.5 | - | 基準仕様（シナリオ間固定） | 09_基準仕様 | 参照元を編集 | 技術係数 | 対象 | 研究仮定
337 | 半導体/CSI | BD-GaN dynamic Ron係数 | k_dyn_Ron_BD_GaN | 1 | - | 基準仕様（シナリオ間固定） | 09_基準仕様 | 参照元を編集 | 技術係数 | 対象 | substrate bias校正
338 | 半導体/CSI | BD-GaN実効オン抵抗 | R_BD_GaN_eff | 0 | Ω | 自動計算 | 02_ツリー/09_基準仕様 | 直接編集しない | 自動計算 | 対象 | P_condへ接続
339 | 半導体/CSI | BD-GaN Eon | Eon_BD_GaN | 0 | J | 基準仕様（シナリオ間固定） | 09_基準仕様 | 参照元を編集 | 技術係数 | 対象 | 実測override
340 | 半導体/CSI | BD-GaN Eoff | Eoff_BD_GaN | 0 | J | 基準仕様（シナリオ間固定） | 09_基準仕様 | 参照元を編集 | 技術係数 | 対象 | 実測override
341 | 半導体/CSI | BD-GaN Eoss | Eoss_BD_GaN | 0 | J | 基準仕様（シナリオ間固定） | 09_基準仕様 | 参照元を編集 | 技術係数 | 対象 | 実測override
342 | 半導体/CSI | BD-GaN SWエネルギー比 | k_BD_GaN_Esw_ratio | 0.5 | - | 基準仕様（シナリオ間固定） | 09_基準仕様 | 参照元を編集 | 技術係数 | 対象 | 実測未入力時
343 | 半導体/CSI | BD-GaN 1回SWエネルギー | E_sw_BD_GaN | 0 | J | 自動計算 | 01_入力仕様/02_ツリー | 直接編集しない | 自動計算 | 対象 | 実測sum優先
344 | 半導体/CSI | 1 BDS当たりゲートチャネル数 | N_gate_per_BD_GaN | 2 | ch/device | 基準仕様（シナリオ間固定） | 09_基準仕様 | 参照元を編集 | 技術係数 | 対象 | dual-gate
345 | 半導体/CSI | 基板管理回路重量 | m_BD_GaN_substrate_mgmt | 0.05 | kg | 基準仕様（シナリオ間固定） | 09_基準仕様 | 参照元を編集 | 技術係数 | 対象 | m_gateへ加算
346 | 半導体/CSI | 基板管理回路損失 | P_BD_GaN_substrate_mgmt | 2 | W | 基準仕様（シナリオ間固定） | 09_基準仕様 | 参照元を編集 | 技術係数 | 対象 | P_lossへ加算
347 | 半導体/CSI | BD-GaN双方向阻止耐圧 | Vblock_BD_GaN | 1200 | V | 基準仕様（シナリオ間固定） | 09_基準仕様 | 参照元を編集 | 設計基準 | 対象 | compliance診断
348 | 半導体/CSI | BD-GaN高周波化余裕倍率 | k_BD_GaN_fsw_cap | 2 | - | 基準仕様（シナリオ間固定） | 09_基準仕様 | 参照元を編集 | 技術係数 | 対象 | 自動でfsw変更なし
349 | 半導体/CSI | BD-GaNデバイス数 | N_BD_GaN | 0 | 個 | 自動計算 | 01_入力仕様 | 直接編集しない | 自動計算 | 対象 | CSI×6

## 14_研究要素評価
研究ID | 研究要素（パワエレ技術者向け説明名） | 研究目的 | 影響変数数 | 重量低減ポテンシャル [kg-eq] | 出口戦略指数 [0-100] | 重量低減ポテンシャル順位 | 参照状態／注意 | 参照済変数数 | モデル接続率 | モデル化状態 | 研究カテゴリ | 主適用領域 | 代表文献ID
R001 | 高耐圧・低オン抵抗・低出力容量を両立する次世代パワー半導体 | 高Vdc化で増える耐圧・導通損失・スイッチング損失の重量ペナルティを抑える | 5 | 4 | 25 | #NAME? | 数値は15_研究変数マップを参照。kg-eqは局所感度ベースのスクリーニング値であり、実Δkgではない。 | 5 | 1 | 接続済 | 既存研究要素 | 既存版で定義
R002 | 低寄生インダクタンスのパワーループ・積層配線一体実装 | 寄生L低減でオーバーシュート・耐圧マージン・スナバ/EMI対策重量を同時低減 | 5 | 0 | 25 | #NAME? | 数値は15_研究変数マップを参照。kg-eqは局所感度ベースのスクリーニング値であり、実Δkgではない。 | 5 | 1 | 接続済 | 既存研究要素 | 既存版で定義
R003 | スイッチング損失とdv/dt・EMIを両立するアクティブゲート制御 | ゲート波形を動的最適化し、スイッチング損失低減とEMI/過電圧抑制を両立 | 6 | 2 | 30 | #NAME? | 数値は15_研究変数マップを参照。kg-eqは局所感度ベースのスクリーニング値であり、実Δkgではない。 | 6 | 1 | 接続済 | 既存研究要素 | 既存版で定義
R004 | 追加回路重量を抑えたソフトスイッチング・部分共振転流 | 高f_sw・高Vdcで増えるスイッチング損失を抑え、冷却器軽量化余地を拡大 | 4 | 2 | 20 | #NAME? | 数値は15_研究変数マップを参照。kg-eqは局所感度ベースのスクリーニング値であり、実Δkgではない。 | 4 | 1 | 接続済 | 既存研究要素 | 既存版で定義
R005 | 高エネルギー密度・高リプル電流耐量DCリンクコンデンサ | 容量・耐圧・リプル電流要求に対するDCリンクコンデンサ重量を低減 | 3 | 1 | 15 | #NAME? | 数値は15_研究変数マップを参照。kg-eqは局所感度ベースのスクリーニング値であり、実Δkgではない。 | 3 | 1 | 接続済 | 既存研究要素 | 既存版で定義
R006 | 低熱抵抗・低圧損・軽量を両立する高性能冷却構造 | 冷却性能向上時のポンプ/流路/構造重量増を抑え、高温化・高密度化を可能にする | 5 | 4 | 25 | #NAME? | 数値は15_研究変数マップを参照。kg-eqは局所感度ベースのスクリーニング値であり、実Δkgではない。 | 5 | 1 | 接続済 | 既存研究要素 | 既存版で定義
R007 | 高熱伝導・高絶縁・高強度を両立する薄型絶縁基板・接合材 | DBC/AMB/セラミック薄肉化と熱抵抗・絶縁信頼性・機械強度を両立 | 5 | 1 | 25 | #NAME? | 数値は15_研究変数マップを参照。kg-eqは局所感度ベースのスクリーニング値であり、実Δkgではない。 | 5 | 1 | 接続済 | 既存研究要素 | 既存版で定義
R008 | 高周波・高電圧対応の低損失磁性材と平面磁気部品 | 高f_swによる受動部品小型化を活かし、鉄損・銅損・絶縁・EMI増加を抑える | 3 | 2 | 15 | #NAME? | 数値は15_研究変数マップを参照。kg-eqは局所感度ベースのスクリーニング値であり、実Δkgではない。 | 2 | 0.66667 | 部分接続 | 既存研究要素 | 既存版で定義
R009 | 低抵抗・低寄生L・軽量を両立するバスバー／導体構造 | 大電流導体重量、交流抵抗、寄生L、絶縁距離のトレードオフを緩和 | 5 | 2 | 25 | #NAME? | 数値は15_研究変数マップを参照。kg-eqは局所感度ベースのスクリーニング値であり、実Δkgではない。 | 5 | 1 | 接続済 | 既存研究要素 | 既存版で定義
R010 | 軽量・高耐電圧・高熱伝導の絶縁材料／ポッティング構造 | 高Vdcで増える沿面/空間距離と絶縁材料重量を抑え、同時に放熱性能を高める | 4 | 3 | 20 | #NAME? | 数値は15_研究変数マップを参照。kg-eqは局所感度ベースのスクリーニング値であり、実Δkgではない。 | 4 | 1 | 接続済 | 既存研究要素 | 既存版で定義
R011 | EMI発生源抑制とCM/DMフィルタ統合によるEMI対策軽量化 | Vdc・f_sw・dv/dt上昇時のEMI対策重量を源流抑制と受動部品統合で低減 | 6 | 3 | 30 | #NAME? | 数値は15_研究変数マップを参照。kg-eqは局所感度ベースのスクリーニング値であり、実Δkgではない。 | 5 | 0.83333 | 部分接続 | 既存研究要素 | 既存版で定義
R012 | コモンモード電圧・高調波を抑えるPWM／変調最適化 | 変調最適化でEMI・モータストレスを下げ、受動対策部品を軽量化 | 4 | 2 | 20 | #NAME? | 数値は15_研究変数マップを参照。kg-eqは局所感度ベースのスクリーニング値であり、実Δkgではない。 | 4 | 1 | 接続済 | 既存研究要素 | 既存版で定義
R013 | DCリンク安全機能統合（プリチャージ＋アクティブ放電の共通半導体・制御回路化） | 投入時の突入電流抑制と停止時の高速放電を共通スイッチ・検出・制御で実現し、抵抗・リレー・補助回路の重複を削減 | 3 | 3 | 15 | #NAME? | 数値は15_研究変数マップを参照。kg-eqは局所感度ベースのスクリーニング値であり、実Δkgではない。 | 3 | 1 | 接続済 | 既存研究要素 | 既存版で定義
R014 | 低損失・広帯域・軽量の電流センシング技術 | シャント損失とセンサ重量・絶縁・帯域・S/Nのトレードオフを緩和 | 2 | 1 | 10 | #NAME? | 数値は15_研究変数マップを参照。kg-eqは局所感度ベースのスクリーニング値であり、実Δkgではない。 | 2 | 1 | 接続済 | 既存研究要素 | 既存版で定義
R015 | DESAT・アクティブクランプ・Miller対策を統合した保護機能内蔵ゲートドライバ | 保護回路の個別追加重量を抑え、高速スイッチングと耐圧マージン低減を可能にする | 5 | 1 | 25 | #NAME? | 数値は15_研究変数マップを参照。kg-eqは局所感度ベースのスクリーニング値であり、実Δkgではない。 | 5 | 1 | 接続済 | 既存研究要素 | 既存版で定義
R016 | インバータ・ケーブル・モータ協調によるdv/dt・反射過電圧・EMI抑制 | 外付けフィルタだけに頼らず、システム一体設計で高Vdc/高速スイッチングを成立させる | 4 | -1 | 20 | #NAME? | 数値は15_研究変数マップを参照。kg-eqは局所感度ベースのスクリーニング値であり、実Δkgではない。 | 4 | 1 | 接続済 | 既存研究要素 | 既存版で定義
R017 | 大電力・高電圧モータドライブ向けWBG電流型インバータ（CSI） | VSIの大きなdv/dt・CMV・電流リプルをCSIの準正弦波出力で抑え、モータ損失と出力EMI対策を低減する | 6 | -2 | 30 | #NAME? | 数値は15_研究変数マップを参照。kg-eqは局所感度ベースのスクリーニング値であり、実Δkgではない。 | 4 | 0.66667 | 部分接続 | 回路トポロジー | MW級・中高圧、長ケーブル、高速低Lモータ | S01,S02
R018 | CSI直流リンクインダクタの高温超電導（HTS）化 | CSI最大の重量要因である直流リンクLを高電流密度HTSコイル化し、CSIのEMI/モータ損失低減メリットを残したまま直流リアクトル重量を削減する | 6 | 0 | 30 | #NAME? | 数値は15_研究変数マップを参照。kg-eqは局所感度ベースのスクリーニング値であり、実Δkgではない。 | 5 | 0.83333 | 部分接続 | 超電導＋CSI | MW級・高電圧、連続高電流 | S03,S04,S05
R019 | フロントエンドDCDCを不要化する単段CSI・直流電流直接制御 | CSIで一般的な直流電流形成用前段コンバータを制御・回路統合で削減し、部品数・損失・重量を低減する | 4 | 0 | 20 | #NAME? | 数値は15_研究変数マップを参照。kg-eqは局所感度ベースのスクリーニング値であり、実Δkgではない。 | 4 | 1 | 接続済 | CSI回路 | DC電源直結モータドライブ | S06
R020 | アクティブパワーデカップリング／スイッチングセルCSIによる直流リンクL小型化 | 低周波リプル電力を能動的に分離し、CSI直流リンクインダクタ必要値を小さくする | 4 | 0 | 20 | #NAME? | 数値は15_研究変数マップを参照。kg-eqは局所感度ベースのスクリーニング値であり、実Δkgではない。 | 4 | 1 | 接続済 | CSI回路 | CSI全般、特に電力密度重視 | S07
R021 | 5レベル・多レベルCSIによる低dv/dt・低THD化と直流L小型化 | CSIを多レベル化し、電流・電圧品質向上とフィルタ軽量化を狙う | 6 | -2 | 30 | #NAME? | 数値は15_研究変数マップを参照。kg-eqは局所感度ベースのスクリーニング値であり、実Δkgではない。 | 5 | 0.83333 | 部分接続 | CSI回路 | 中高圧・大電力CSI | S08,S09
R022 | 5レベルANPC/NPC/FC系インバータによる出力dv/dt・EMI低減 | 2レベルVSIを5レベル化して電圧ステップを小さくし、出力フィルタ・絶縁ストレス・CMVを低減する | 6 | -2 | 30 | #NAME? | 数値は15_研究変数マップを参照。kg-eqは局所感度ベースのスクリーニング値であり、実Δkgではない。 | 4 | 0.66667 | 部分接続 | 多レベルVSI | 中高圧・大電力VSI | S10,S11
R023 | 3レベルANPC/T-type＋SiC/GaNハイブリッドスイッチング | デバイス耐圧分担と損失分散を利用し、効率・熱設計・dv/dtを同時改善する | 5 | -1 | 25 | #NAME? | 数値は15_研究変数マップを参照。kg-eqは局所感度ベースのスクリーニング値であり、実Δkgではない。 | 3 | 0.6 | 部分接続 | 多レベルVSI | 800V超～中電圧、高電力密度 | S12,S13
R024 | 中高圧モータドライブ向けMMC（Modular Multilevel Converter） | 多数レベルで低dv/dt・低THDを得ながら高電圧へスケーラブルにし、出力EMI・絶縁ストレスを低減する | 6 | -2 | 30 | #NAME? | 数値は15_研究変数マップを参照。kg-eqは局所感度ベースのスクリーニング値であり、実Δkgではない。 | 3 | 0.5 | 部分接続 | MMC | 中高圧・MW級ドライブ | S14,S15
R025 | 低容量サブモジュールMMC／リプル電力相殺によるコンデンサ軽量化 | MMC低速運転で大きくなるサブモジュール容量を電力相殺・相互接続で削減する | 4 | 0 | 20 | #NAME? | 数値は15_研究変数マップを参照。kg-eqは局所感度ベースのスクリーニング値であり、実Δkgではない。 | 0 | 0 | 未接続 | MMC | ワイドスピード中電圧ドライブ | S16
R026 | Open-End Winding＋デュアルインバータの多レベル駆動 | 巻線両端を別インバータで駆動して実効多レベル化し、電圧利用率・THD・CMV・フィルタ要求を改善する | 5 | -2 | 25 | #NAME? | 数値は15_研究変数マップを参照。kg-eqは局所感度ベースのスクリーニング値であり、実Δkgではない。 | 4 | 0.8 | 部分接続 | モータ巻線＋トポロジー | 高速・高電圧・高信頼ドライブ | S17,S18
R027 | DCリンクコンデンサレス・マトリクスコンバータ（Matrix Converter） | 大容量DCリンクコンデンサを排除し、直接AC-AC変換で重量・寿命・電力密度を改善する | 6 | -2 | 30 | #NAME? | 数値は15_研究変数マップを参照。kg-eqは局所感度ベースのスクリーニング値であり、実Δkgではない。 | 5 | 0.83333 | 部分接続 | AC-ACトポロジー | AC給電産業ドライブ、航空・船舶 | S19
R028 | Quasi-Z-source／単段Buck-BoostインバータによるDCDC機能統合 | 昇降圧機能をインバータと単段化し、独立DCDC段の追加重量を回避する | 5 | 1 | 25 | #NAME? | 数値は15_研究変数マップを参照。kg-eqは局所感度ベースのスクリーニング値であり、実Δkgではない。 | 4 | 0.8 | 部分接続 | 昇降圧トポロジー | 電池電圧変動が大きいドライブ | S20
R029 | 正弦波出力Ćukインバータ＋磁気部品統合 | 連続入力電流・低dv/dt・低CMV・ZVSを利用し、出力EMI対策と磁気部品を同時最適化する | 5 | -1 | 25 | #NAME? | 数値は15_研究変数マップを参照。kg-eqは局所感度ベースのスクリーニング値であり、実Δkgではない。 | 3 | 0.6 | 部分接続 | 連続波形トポロジー | 航空、高周波モータ | S21
R030 | アクティブEMIフィルタ／アクティブCMキャンセラによる受動フィルタ小型化 | 能動補償で低周波側EMIを打ち消し、CM/DMチョーク・コンデンサの必要量を削減する | 4 | -2 | 20 | #NAME? | 数値は15_研究変数マップを参照。kg-eqは局所感度ベースのスクリーニング値であり、実Δkgではない。 | 2 | 0.5 | 部分接続 | EMI能動化 | 高電力密度WBGドライブ | S22
R031 | 平面磁気・多機能巻線・モジュール内蔵によるCM/DMフィルタ統合 | フィルタ磁気部品と配線・パワーモジュールを統合し、受動部品体積と寄生を同時低減する | 5 | 1 | 25 | #NAME? | 数値は15_研究変数マップを参照。kg-eqは局所感度ベースのスクリーニング値であり、実Δkgではない。 | 4 | 0.8 | 部分接続 | 受動部品統合 | 航空・車載・IMD | S22,S23
R032 | インバータ・モータ一体化（Integrated Motor Drive）によるケーブル・筐体・EMI対策削減 | 長いモータケーブルと独立筐体を削減し、反射過電圧・EMI・配線重量を低減する | 6 | -2 | 30 | #NAME? | 数値は15_研究変数マップを参照。kg-eqは局所感度ベースのスクリーニング値であり、実Δkgではない。 | 3 | 0.5 | 部分接続 | 機電一体化 | 航空、車載、アクチュエータ | S24,S25
R033 | ゼロ／低コモンモード電圧PWM・CMVキャンセル回路 | スイッチング状態を選択してCMVを源流で抑え、ベアリング電流・シールド・CMフィルタ依存を低減する | 4 | -2 | 20 | #NAME? | 数値は15_研究変数マップを参照。kg-eqは局所感度ベースのスクリーニング値であり、実Δkgではない。 | 3 | 0.75 | 部分接続 | 変調＋トポロジー | WBGモータドライブ全般 | S26,S27
R034 | 多相モータ＋多相インバータによる相電流低減・リプル分散・冗長化 | 電力を多相に分散し、相当たり電流・トルクリプル・故障時ストレスを下げる | 4 | 0 | 20 | #NAME? | 数値は15_研究変数マップを参照。kg-eqは局所感度ベースのスクリーニング値であり、実Δkgではない。 | 3 | 0.75 | 部分接続 | 多相化 | 大電力・高信頼・航空 | S19,S28
R035 | 低スイッチ数5レベル／ハイブリッド多レベルトポロジー | 5レベルのdv/dt・THDメリットを維持しつつ、スイッチ・ゲートドライバ・フローティングC数を削減する | 5 | -1 | 25 | #NAME? | 数値は15_研究変数マップを参照。kg-eqは局所感度ベースのスクリーニング値であり、実Δkgではない。 | 2 | 0.4 | 部分接続 | 多レベルVSI | 中高圧、高電力密度 | S10,S29
R036 | インターリーブ／多チャネル位相シフトによる電流リプル相殺 | 複数セルの位相をずらして見かけのリプル周波数を上げ、DCリンク・出力フィルタを小型化する | 5 | 0 | 25 | #NAME? | 数値は15_研究変数マップを参照。kg-eqは局所感度ベースのスクリーニング値であり、実Δkgではない。 | 5 | 1 | 接続済 | リプルキャンセル | 大電流・高周波ドライブ | S30
R037 | 出力LC/CSI CL共振のアクティブダンピング・仮想インピーダンス制御 | 受動ダンピング抵抗を減らし、フィルタ共振を制御で抑制して損失・重量を低減する | 4 | 0 | 20 | #NAME? | 数値は15_研究変数マップを参照。kg-eqは局所感度ベースのスクリーニング値であり、実Δkgではない。 | 4 | 1 | 接続済 | 制御 | CSI、LC/LCLフィルタ付きVSI | S02,S31
R038 | CSI／マトリクスコンバータ向けモノリシック双方向GaNスイッチ | 逆阻止ダイオードやback-to-back素子をmonolithic dual-gate GaN BDSへ統合し、CSI/MCの導通損失・スイッチング損失・部品数を削減し、高周波化による受動部品軽量化余地を拡大する | 20 | 0 | 100 | #NAME? | 数値は15_研究変数マップを参照。kg-eqは局所感度ベースのスクリーニング値であり、実Δkgではない。 | 18 | 0.9 | 部分接続 | WBGデバイス | CSI、Matrix Converter、高周波CSC | S01,S19,S35,S36,S37
R039 | 結合インダクタ型3レベルBuck-Boostインバータによる入出力リプル・フィルタ低減 | 結合磁気と位相シフトPWMで入出力の実効リプル周波数を高め、必要インダクタ量を削減する | 5 | -1 | 25 | #NAME? | 数値は15_研究変数マップを参照。kg-eqは局所感度ベースのスクリーニング値であり、実Δkgではない。 | 3 | 0.6 | 部分接続 | 磁気統合トポロジー | 昇降圧が必要なDC給電ドライブ | S32
R040 | HTS直流リアクトル＋クライオクーラ＋クエンチ保護のシステム最適化 | HTSコイル単体ではなく冷凍機・断熱・電流リード・クエンチ保護まで含めて質量と損失を最小化する | 5 | 0 | 25 | #NAME? | 数値は15_研究変数マップを参照。kg-eqは局所感度ベースのスクリーニング値であり、実Δkgではない。 | 4 | 0.8 | 部分接続 | 超電導システム | 超電導CSI、大電流DCリンク | S03,S04,S05
v1.8: 14_研究要素評価と16_研究文献を最新版へ再統合。15_研究変数マップでは研究変数188行すべてが02_ツリーへ正式登録済み。新規DCDC/CSI/HTS/APD変数は、現在シナリオがOFFの場合、参照済でも局所重量寄与が0となる。これは未参照ではなく現在シナリオでの寄与0を意味する。kg-eqは研究優先度スクリーニング用であり、実システム重量差はOFF/ON再計算で評価する。

## 15_研究変数マップ
研究ID | 影響変数 | 狙う方向 | 経路/狙い | ツリー行 | 正等価重量 [kg-eq] | 負等価重量 [kg-eq] | トレードオフ解消上限 [kg-eq] | 参照状態 | Phase4判定 | 物理代表/接続先 | 理由・二重計上防止
R001 | V_dc | 増加 | 高Vdc時の耐圧・Ron・Cossペナルティ低減 | 57 | 1 | 0 | 1 | 参照済
R001 | V_block_req | 増加 | 必要耐圧増加時の半導体ペナルティ低減 | 55 | 1 | 0 | 1 | 参照済
R001 | K_vblk | 増加 | 耐圧マージン増加時のペナルティ低減 | 56 | 1 | 0 | 1 | 参照済
R001 | A_chip | 減少 | チップ小面積化時のRon増加を抑制 | 20 | 1 | 0 | 0 | 参照済
R001 | Tj_target | 増加 | 高温動作時のRon/信頼性ペナルティ低減 | 460 | 1 | 0 | 1 | 参照済
R002 | L_stray | 減少 | 寄生L低減と構造重量を両立 | 344 | 1 | 0 | 0 | 参照済
R002 | gap_bus | 減少 | 狭ギャップ時の絶縁/製造制約を緩和 | 424 | 1 | 0 | 0 | 参照済
R002 | overlap_bus | 増加 | 重なり増加時の構造重量増を抑制 | 425 | 1 | 0 | 1 | 参照済
R002 | V_block_req | 減少 | オーバーシュート低減で必要耐圧を低減 | 55 | 1 | 0 | 0 | 参照済
R002 | Enable_snubber | 減少 | スナバ依存を低減 | 351 | 1 | 1 | -1 | 参照済
R003 | R_g_on | 減少 | 高速化時のEMI/過電圧ペナルティ抑制 | 303 | 0 | 0 | 0 | 参照済
R003 | t_on | 減少 | ターンオン高速化ペナルティ抑制 | 302 | 0 | 0 | 0 | 参照済
R003 | t_off | 減少 | ターンオフ高速化ペナルティ抑制 | 305 | 1 | 0 | 0 | 参照済
R003 | Enable_adaptive_DT | 増加 | 適応制御の追加重量/複雑化低減 | 323 | 1 | 1 | 1 | 参照済
R003 | Enable_Miller_clamp | 増加 | Miller対策追加重量を集積化 | 558 | 1 | 1 | 1 | 参照済
R003 | Vgs_off | 減少 | 誤点弧対策と負バイアス依存を低減 | 335 | 0 | 0 | 0 | 参照済
R004 | f_sw | 増加 | 高周波化のスイッチング損失ペナルティ抑制 | 81 | 1 | 0 | 1 | 参照済
R004 | V_dc | 増加 | 高Vdc時のスイッチング損失ペナルティ抑制 | 57 | 1 | 0 | 1 | 参照済
R004 | Enable_SS | 増加 | ソフトスイッチング追加回路重量低減 | 184 | 0 | 1 | 0 | 参照済
R004 | R_g_on | 減少 | 高速スイッチングとソフト転流を協調 | 303 | 0 | 0 | 0 | 参照済
R005 | I_cap_unit_rating | 増加 | 単位コンデンサのリプル耐量向上 | 381 | 0 | 0 | 0 | 参照済
R005 | m_cap_active | 減少 | 単位容量/電流あたり重量低減 | 97 | 0 | 0 | 0 | 参照済
R005 | V_dc | 増加 | 高耐圧化によるコンデンサ比重量増抑制 | 57 | 1 | 0 | 1 | 参照済
R006 | Tj_target | 増加 | 高温動作許容で冷却要求低減 | 460 | 1 | 0 | 1 | 参照済
R006 | fin_density | 増加 | 高密度フィンの圧損/構造ペナルティ抑制 | 447 | 1 | 0 | 1 | 参照済
R006 | p_mount | 増加 | 接触圧増加時の締結重量抑制 | 456 | 1 | 0 | 1 | 参照済
R006 | Package_cooling_mode | 増加 | 高度冷却構造の追加重量低減 | 537 | 1 | 0 | 1 | 参照済
R006 | t_dbc | 減少 | 熱抵抗低減と機械強度両立 | 27 | 1 | 0 | 0 | 参照済
R007 | t_dbc | 減少 | 基板薄肉化時の強度/絶縁ペナルティ抑制 | 27 | 1 | 0 | 0 | 参照済
R007 | t_cer | 減少 | セラミック薄肉化と絶縁信頼性両立 | 221 | 1 | 0 | 0 | 参照済
R007 | t_cu_top | 減少 | 上面銅薄肉化時の電気/熱性能低下補償 | 220 | 1 | 0 | 0 | 参照済
R007 | t_cu_bot | 減少 | 下面銅薄肉化時の熱拡散低下補償 | 222 | 1 | 0 | 0 | 参照済
R007 | Tj_target | 増加 | 高熱伝導化で高温許容範囲拡大 | 460 | 1 | 0 | 1 | 参照済
R008 | f_sw | 増加 | 高周波化の磁気損失ペナルティ抑制 | 81 | 1 | 0 | 1 | 参照済
R008 | V_dc | 増加 | 高電圧磁気部品の絶縁/損失ペナルティ抑制 | 57 | 1 | 0 | 1 | 参照済
R008 | Enable_CM_filter | 減少 | 追加CMフィルタ依存低減 |  | 0 | 0 | 0 | 未参照
R009 | I_phase | 増加 | 大電流時の導体重量増抑制 | 12 | 1 | 0 | 1 | 参照済
R009 | N_parallel | 減少 | 並列数削減時の損失増を低抵抗実装で補償 | 180 | 1 | 0 | 0 | 参照済
R009 | gap_bus | 減少 | 狭ギャップ絶縁制約緩和 | 424 | 1 | 0 | 0 | 参照済
R009 | overlap_bus | 増加 | 積層重なりの構造重量増抑制 | 425 | 1 | 0 | 1 | 参照済
R009 | L_stray | 減少 | 低L化と重量/製造性両立 | 344 | 1 | 0 | 0 | 参照済
R010 | V_dc | 増加 | 高Vdc化時の絶縁重量増抑制 | 57 | 1 | 0 | 1 | 参照済
R010 | Enable_hi_ins | 増加 | 高性能絶縁材追加重量低減 | 508 | 1 | 1 | 1 | 参照済
R010 | Enable_potting | 増加 | ポッティング追加重量低減 | 512 | 1 | 1 | 1 | 参照済
R010 | gap_bus | 減少 | 絶縁性能向上でギャップ縮小 | 424 | 1 | 0 | 0 | 参照済
R011 | V_dc | 増加 | 高Vdc化に伴うEMI重量増抑制 | 57 | 1 | 0 | 1 | 参照済
R011 | f_sw | 増加 | 高周波化時のEMIペナルティ抑制 | 81 | 1 | 0 | 1 | 参照済
R011 | Enable_CM_filter | 増加 | CMフィルタ追加重量低減 |  | 0 | 0 | 0 | 未参照
R011 | Enable_shield | 増加 | シールド追加重量を構造一体化 | 486 | 0 | 1 | 0 | 参照済
R011 | Enable_dvdt_filter | 増加 | dv/dtフィルタ追加重量を小型化 | 480 | 0 | 1 | 0 | 参照済
R011 | Enable_hf_decouple | 増加 | 高周波デカップリング追加重量を統合化 | 426 | 1 | 1 | 1 | 参照済
R012 | Enable_CM_PWM | 増加 | CM低減PWMの制御ペナルティ低減 | 363 | 0 | 1 | 0 | 参照済
R012 | Enable_DPWM | 増加 | DPWMの損失低減と高調波/EMI増加を両立 | 360 | 1 | 1 | 1 | 参照済
R012 | f_sw | 減少 | 低周波化時の受動部品重量増を変調最適化で緩和 | 81 | 1 | 0 | 0 | 参照済
R012 | V_dc | 増加 | 高Vdc時のCM電圧増加を変調で抑制 | 57 | 1 | 0 | 1 | 参照済
R013 | Enable_active_discharge | 増加 | 能動放電追加回路をプリチャージ系と共通化 | 531 | 1 | 1 | 1 | 参照済
R013 | Enable_precharge | 増加 | プリチャージ追加回路を放電系と共通化 | 521 | 1 | 1 | 1 | 参照済
R013 | V_dc | 増加 | 高Vdc時の安全機能定格増を統合回路で抑制 | 57 | 1 | 0 | 1 | 参照済
R014 | R_shunt | 減少 | 低抵抗化時の信号S/N低下を検出技術で補償 | 489 | 1 | 0 | 0 | 参照済
R014 | I_phase | 増加 | 大電流センシング時の損失/重量増抑制 | 12 | 1 | 0 | 1 | 参照済
R015 | Enable_DESAT | 増加 | DESAT機能をゲートドライバへ集積 | 497 | 0 | 1 | 0 | 参照済
R015 | Enable_active_clamp | 増加 | アクティブクランプを集積 | 503 | 0 | 1 | 0 | 参照済
R015 | Enable_Miller_clamp | 増加 | Miller clampを集積 | 558 | 1 | 1 | 1 | 参照済
R015 | K_vblk | 減少 | 保護高度化で耐圧マージン低減 | 56 | 1 | 0 | 0 | 参照済
R015 | R_g_on | 減少 | 高速ゲート駆動を保護機能で許容 | 303 | 0 | 0 | 0 | 参照済
R016 | V_dc | 増加 | 高Vdc時のモータ端過電圧/EMI抑制 | 57 | 1 | 0 | 1 | 参照済
R016 | Enable_dvdt_filter | 減少 | 外付けdv/dtフィルタ依存低減 | 480 | 0 | 1 | -1 | 参照済
R016 | Enable_shield | 減少 | 追加シールド依存低減 | 486 | 0 | 1 | -1 | 参照済
R016 | R_g_on | 減少 | 高速駆動とモータ端ストレス両立 | 303 | 0 | 0 | 0 | 参照済
R017 | Enable_CM_filter | 減少 | CSIの準正弦波出力で外付けCMフィルタ依存を低減 |  | 0 | 0 | 0 | 未参照
R017 | Enable_dvdt_filter | 減少 | CSI出力の低dv/dt化でdv/dtフィルタ依存を低減 | 480 | 0 | 1 | -1 | 参照済
R017 | Enable_shield | 減少 | CMV/EMI低減でシールド要求を低減 | 486 | 0 | 1 | -1 | 参照済
R017 | I_ripple | 減少 | モータ電流リプル低減によるモータ損失・トルクリプル低減 | 148 | 0 | 0 | 0 | 参照済
R017 | L_dc | 減少 | CSI固有のDCリンクインダクタを小型化できるほどトポロジー優位性が増す | 576 | 0 | 0 | 0 | 参照済
R017 | P_motor_harmonic | 減少 | CSIによる電流高調波低減でモータ損失を低減（現行ツリー外） |  | 0 | 0 | 0 | 未参照 | KPI外保持 | モータ/システムKPI | P_motor_harmonicはインバータ重量へ加算しない。入力仕様D317/D318で研究値を保持。
R018 | L_dc | 減少 | HTS高電流密度化で必要リアクトル体積を削減 | 576 | 0 | 0 | 0 | 参照済
R018 | M_L_dc | 減少 | DCリンクリアクトル質量を直接削減 | 571 | 0 | 0 | 0 | 参照済
R018 | P_L_dc | 減少 | 直流銅損を超電導化で低減 | 595 | 0 | 0 | 0 | 参照済
R018 | M_cryo_HTS | 減少 | クライオクーラ・断熱・電流リード質量の最小化が成立条件 | 585 | 0 | 0 | 0 | 参照済
R018 | P_cryo_HTS | 減少 | 冷凍機入力電力を抑えてシステム効率を確保 |  | 0 | 0 | 0 | 未参照
R018 | AC_loss_HTS_ripple | 減少 | DCリンクリプル磁界・電流によるHTS AC損失を抑制 | 593 | 0 | 0 | 0 | 参照済
R019 | M_DCDC | 減少 | 前段DCDC/電流形成段を制御で不要化 | 561 | 0 | 0 | 0 | 参照済
R019 | P_DCDC | 減少 | 前段コンバータ損失を削減 | 569 | 0 | 0 | 0 | 参照済
R019 | N_switch_DCDC | 減少 | 前段スイッチ・ゲートドライバ数を削減 | 564 | 0 | 0 | 0 | 参照済
R019 | L_dc | 減少 | 電源・制御協調で必要DCリンクLを最適化 | 576 | 0 | 0 | 0 | 参照済
R020 | L_dc | 減少 | APDで低周波リプル電力を分離してL要求を低減 | 576 | 0 | 0 | 0 | 参照済
R020 | M_L_dc | 減少 | DCリンクL小型化による質量低減 | 571 | 0 | 0 | 0 | 参照済
R020 | I_dc_ripple | 減少 | DCリンク電流リプルを抑制 | 597 | 0 | 0 | 0 | 参照済
R020 | M_APD | 減少 | APD追加回路の質量オーバーヘッドを最小化 | 600 | 0 | 0 | 0 | 参照済
R021 | Enable_CM_filter | 減少 | 多レベルCSIでCM/高調波対策を削減 |  | 0 | 0 | 0 | 未参照
R021 | Enable_dvdt_filter | 減少 | 電圧ステップ低減でdv/dtフィルタを削減 | 480 | 0 | 1 | -1 | 参照済
R021 | Enable_shield | 減少 | EMI低減でシールド重量を削減 | 486 | 0 | 1 | -1 | 参照済
R021 | f_sw | 減少 | 多レベル化で同等波形品質を低い素子スイッチング周波数で達成 | 81 | 1 | 0 | 0 | 参照済
R021 | V_block_req | 減少 | 各スイッチの分担電圧を低下 | 55 | 1 | 0 | 0 | 参照済
R021 | L_dc | 減少 | Γ型等で直流インダクタ要求を低減 | 576 | 0 | 0 | 0 | 参照済
R022 | Enable_dvdt_filter | 減少 | 5レベル化で出力電圧ステップを低減 | 480 | 0 | 1 | -1 | 参照済
R022 | Enable_CM_filter | 減少 | CMV/高調波低減でCMフィルタ依存を低減 |  | 0 | 0 | 0 | 未参照
R022 | Enable_shield | 減少 | EMI低減でシールド依存を低減 | 486 | 0 | 1 | -1 | 参照済
R022 | V_block_req | 減少 | スイッチ1個あたり必要耐圧を低減 | 55 | 1 | 0 | 0 | 参照済
R022 | f_sw | 減少 | 同等THDをより低いデバイススイッチング周波数で達成 | 81 | 1 | 0 | 0 | 参照済
R022 | N_switch_multilevel | 減少 | 低スイッチ数5レベル派生で部品増加ペナルティを抑制 |  | 0 | 0 | 0 | 未参照 | 既存枝で代表 | T003 N_power_device_total / T272 N_gate | 既存2L/3Lではトポロジー選択がデバイス数を決める。N_switch_multilevelを別重量として追加すると二重計上。5L等は専用トポロジー実装時に拡張。
R023 | Enable_dvdt_filter | 減少 | 3レベル化でdv/dt対策を削減 | 480 | 0 | 1 | -1 | 参照済
R023 | Enable_CM_filter | 減少 | CMV低減でCMフィルタ依存を低減 |  | 0 | 0 | 0 | 未参照
R023 | V_block_req | 減少 | 各デバイスの電圧ストレスをVdc/2程度に分担 | 55 | 1 | 0 | 0 | 参照済
R023 | P_loss_distribution | 減少 | ANPC冗長状態で損失・温度を均等化（現行ツリー外） |  | 0 | 0 | 0 | 未参照 | KPI外/診断保持 | 熱分布モデル未実装 | P_loss_distributionは総損失ではなく分布指標。冷却構造モデルと結合するまで重量へ直接加算しない。
R023 | N_parallel | 減少 | WBG化・損失均等化により必要並列数を削減する余地 | 180 | 1 | 0 | 0 | 参照済
R024 | Enable_dvdt_filter | 減少 | 多数レベル出力でdv/dtフィルタ依存を低減 | 480 | 0 | 1 | -1 | 参照済
R024 | Enable_CM_filter | 減少 | CMV対策と低THD化で外付けフィルタを低減 |  | 0 | 0 | 0 | 未参照
R024 | Enable_shield | 減少 | 低dv/dt/CMVでシールド依存を低減 | 486 | 0 | 1 | -1 | 参照済
R024 | V_block_req | 減少 | サブモジュール直列化で素子電圧を分担 | 55 | 1 | 0 | 0 | 参照済
R024 | C_SM_MMC | 減少 | サブモジュール容量がMMCの主要重量要因 |  | 0 | 0 | 0 | 未参照 | 将来トポロジー保持 | MMC専用トポロジー実装時 | C_SM_MMCを既存DC-link Cへ単純加算するとMMCと既存VSIを二重計上するため未接続。
R024 | M_SM_MMC | 減少 | サブモジュール部品・筐体の統合軽量化 |  | 0 | 0 | 0 | 未参照 | 将来トポロジー保持 | MMC専用トポロジー実装時 | M_SM_MMCはMMC構造重量。既存筐体/半導体との置換関係を定義してから接続。
R025 | C_SM_MMC | 減少 | リプル電力相殺でSM容量を低減 |  | 0 | 0 | 0 | 未参照 | 将来トポロジー保持 | MMC専用トポロジー実装時 | C_SM_MMCの置換関係が未定義のため未接続。
R025 | M_SM_cap | 減少 | サブモジュールコンデンサ重量を削減 |  | 0 | 0 | 0 | 未参照 | 将来トポロジー保持 | MMC専用トポロジー実装時 | M_SM_capはMMCサブモジュール容量モデル確定後に接続。
R025 | I_circulating_MMC | 減少 | 容量低減制御に伴う循環電流ストレスを抑制 |  | 0 | 0 | 0 | 未参照 | KPI外/診断保持 | MMC循環電流→損失/冷却 | 総損失への変換式が未定義のため直接重量化しない。
R025 | CMV_MMC | 減少 | HFI等によるCMV増加ペナルティを抑制 |  | 0 | 0 | 0 | 未参照 | KPI外/診断保持 | MMC CMV→EMI | CMVからCMフィルタ要求への物理変換式が未定義のため直接重量化しない。
R026 | Enable_CM_filter | 減少 | OEW多レベル駆動でCMV/高調波対策を削減 |  | 0 | 0 | 0 | 未参照
R026 | Enable_dvdt_filter | 減少 | 実効電圧レベル増加でdv/dt低減 | 480 | 0 | 1 | -1 | 参照済
R026 | Enable_shield | 減少 | CMV抑制変調でシールド依存を低減 | 486 | 0 | 1 | -1 | 参照済
R026 | V_dc | 減少 | 同一モータ電圧に対する必要DCリンク電圧低減余地 | 57 | 1 | 0 | 0 | 参照済
R026 | V_block_req | 減少 | 各インバータのデバイス耐圧要求を低減 | 55 | 1 | 0 | 0 | 参照済
R027 | m_cap_active | 減少 | 大容量DCリンクコンデンサを排除 | 97 | 0 | 0 | 0 | 参照済
R027 | M_cap_margin | 減少 | DCリンクコンデンサ並列余裕を排除 | 375 | 0 | 0 | 0 | 参照済
R027 | C_req | 減少 | 中間DCリンクのエネルギー蓄積要求を削除 | 98 | 0 | 0 | 0 | 参照済
R027 | Enable_precharge | 減少 | 大容量DCリンクがないためプリチャージ系を簡素化 | 521 | 1 | 1 | -1 | 参照済
R027 | Enable_active_discharge | 減少 | DCリンク放電機能を簡素化 | 531 | 1 | 1 | -1 | 参照済
R027 | Enable_CM_filter | 減少 | 適切な変調/フィルタ設計でEMIフィルタ重量低減余地 |  | 0 | 0 | 0 | 未参照
R028 | M_DCDC | 減少 | 独立DCDCの昇降圧機能をインバータへ統合 | 561 | 0 | 0 | 0 | 参照済
R028 | P_DCDC | 減少 | 二段変換損失を削減 | 569 | 0 | 0 | 0 | 参照済
R028 | V_dc | 増加 | インピーダンスネットワークで実効昇圧余地を確保 | 57 | 1 | 0 | 1 | 参照済
R028 | N_switch_DCDC | 減少 | 前段DCDCスイッチ数を削減 | 564 | 0 | 0 | 0 | 参照済
R028 | M_Z_network | 減少 | Z-source固有L/Cの重量ペナルティを最小化 |  | 0 | 0 | 0 | 未参照 | 将来トポロジー保持 | Z-sourceインピーダンスネットワーク | DCDC機能/既存DC-link部品との置換関係を定義せずM_Z_networkを加算すると二重計上するため未接続。
R029 | Enable_CM_filter | 減少 | 低CMV・正弦波出力でCMフィルタ依存低減 |  | 0 | 0 | 0 | 未参照
R029 | Enable_dvdt_filter | 減少 | 連続波形・低dv/dtで出力フィルタ要求低減 | 480 | 0 | 1 | -1 | 参照済
R029 | Enable_shield | 減少 | EMI低減でシールド依存低減 | 486 | 0 | 1 | -1 | 参照済
R029 | f_sw | 増加 | ZVSと磁気統合により高周波化を許容 | 81 | 1 | 0 | 1 | 参照済
R029 | M_coupled_magnetics | 減少 | 複数インダクタの磁気統合で質量低減 |  | 0 | 0 | 0 | 未参照 | 研究技術保持 | 対象磁気部品の置換モデル | 結合磁気は既存Lを置換/統合する技術であり追加重量ではない。統合対象を定義してから接続。
R030 | Enable_CM_filter | 減少 | アクティブ補償で受動CMフィルタ依存を低減 |  | 0 | 0 | 0 | 未参照
R030 | Enable_shield | 減少 | CMノイズ抑制でシールド要求を低減 | 486 | 0 | 1 | -1 | 参照済
R030 | Enable_dvdt_filter | 減少 | CMキャンセルで一部出力フィルタ機能を代替 | 480 | 0 | 1 | -1 | 参照済
R030 | M_AEF | 減少 | 能動EMI回路自体の追加重量を最小化 |  | 0 | 0 | 0 | 未参照 | 既存枝で部分代表 | T621 M_CM_active | 現行はActive CM Filterとして能動EMIのCM成分を実装済み。汎用AEFを別加算すると重複するためM_AEF専用枝は作らない。
R031 | Enable_CM_filter | 増加 | CMフィルタを小型・低寄生で統合し追加重量ペナルティを抑制 |  | 0 | 0 | 0 | 未参照
R031 | Enable_dvdt_filter | 増加 | dv/dtフィルタを磁気・配線と統合して重量ペナルティを抑制 | 480 | 0 | 1 | 0 | 参照済
R031 | Enable_hf_decouple | 増加 | 高周波デカップリングをパワーモジュールへ内蔵 | 426 | 1 | 1 | 1 | 参照済
R031 | Enable_shield | 増加 | シールドを筐体・基板構造に一体化 | 486 | 0 | 1 | 0 | 参照済
R031 | L_dm | 減少 | 高周波高性能磁気で必要DMインダクタ量を削減 | 143 | 0 | 0 | 0 | 参照済
R032 | Enable_shield | 減少 | 長いモータケーブル削減でシールド依存低減 | 486 | 0 | 1 | -1 | 参照済
R032 | Enable_dvdt_filter | 減少 | ケーブル反射過電圧低減でdv/dtフィルタ依存低減 | 480 | 0 | 1 | -1 | 参照済
R032 | Enable_CM_filter | 減少 | 配線短縮でCMループ・EMI対策を低減 |  | 0 | 0 | 0 | 未参照
R032 | L_cable | 減少 | モータケーブル寄生インダクタンスを削減（現行ツリー外） | 545 | 0 | 0 | 0 | 参照済
R032 | M_cable | 減少 | モータケーブル重量を削減（現行ツリー外） |  | 0 | 0 | 0 | 未参照 | KPI外保持 | システム重量KPI | モータケーブルはインバータ筐体外のためM_invへ加算しない。
R032 | M_case_separate | 減少 | 独立インバータ筐体を統合（現行ツリー外） |  | 0 | 0 | 0 | 未参照 | 既存枝で代表 | T125 M_case | 独立インバータ筐体は既存M_caseそのもの。IMDではM_caseを低減/置換するのでM_case_separateを別加算しない。
R033 | Enable_CM_PWM | 増加 | 低CMV変調の追加損失/制約を抑えつつCMVを源流抑制 | 363 | 0 | 1 | 0 | 参照済
R033 | Enable_CM_filter | 減少 | CMフィルタ依存を低減 |  | 0 | 0 | 0 | 未参照
R033 | Enable_shield | 減少 | シールド要求を低減 | 486 | 0 | 1 | -1 | 参照済
R033 | Enable_dvdt_filter | 減少 | 一部dv/dt/CM対策を変調・トポロジーで代替 | 480 | 0 | 1 | -1 | 参照済
R034 | I_phase | 減少 | 総電力を多相へ分散して相当たり電流を低減 | 12 | 1 | 0 | 0 | 参照済
R034 | I_ripple | 減少 | 相間位相分散で合成リプル・トルクリプルを低減 | 148 | 0 | 0 | 0 | 参照済
R034 | N_parallel | 減少 | 相当たり電流低減でデバイス並列数を削減する余地 | 180 | 1 | 0 | 0 | 参照済
R034 | N_phase | 増加 | 多相化による追加レグ・ゲートドライバ数増がトレードオフ |  | 0 | 0 | 0 | 未参照 | 将来仕様保持 | 多相一般化モデル | 現行式は3相前提(SQRT(3), 3×損失等)。N_phaseだけ追加すると不整合になるため全関連式一般化時に接続。
R035 | Enable_dvdt_filter | 減少 | 多レベルの低dv/dtメリットを維持 | 480 | 0 | 1 | -1 | 参照済
R035 | Enable_CM_filter | 減少 | 多レベルの低CMV/THDメリットを維持 |  | 0 | 0 | 0 | 未参照
R035 | V_block_req | 減少 | デバイス電圧ストレスを分担 | 55 | 1 | 0 | 0 | 参照済
R035 | N_switch_multilevel | 減少 | スイッチ数を削減して多レベル化ペナルティを軽減 |  | 0 | 0 | 0 | 未参照 | 既存枝で代表 | T003 N_power_device_total / T272 N_gate | 既存3Lはデバイス数で既に反映。将来FC等はトポロジー固有式実装時に拡張。
R035 | N_floating_cap | 減少 | フライングC/孤立電源数を削減 |  | 0 | 0 | 0 | 未参照 | 将来トポロジー保持 | Flying-capacitor専用C枝 | FCトポロジー未実装。既存DC-link Cへ単純加算せず、FC構成選択時のみ接続する。
R036 | I_ripple | 減少 | 位相シフトで電流リプルを相殺 | 148 | 0 | 0 | 0 | 参照済
R036 | C_req | 減少 | DCリンクRMSリプル低減で必要容量/電流定格を削減 | 98 | 0 | 0 | 0 | 参照済
R036 | M_cap_margin | 減少 | リプル電流余裕に起因する並列コンデンサ重量を削減 | 375 | 0 | 0 | 0 | 参照済
R036 | L_dm | 減少 | 実効リプル周波数上昇で必要インダクタ量を削減 | 143 | 0 | 0 | 0 | 参照済
R036 | f_sw | 減少 | 同等リプルで各セルのスイッチング周波数を低減 | 81 | 1 | 0 | 0 | 参照済
R037 | L_dm | 減少 | 高次フィルタ＋アクティブダンピングで総インダクタ量を低減 | 143 | 0 | 0 | 0 | 参照済
R037 | C_dm | 減少 | 共振制御を利用しフィルタ容量を最適化 | 160 | 0 | 0 | 0 | 参照済
R037 | M_damping_resistor | 減少 | 受動ダンピング抵抗を仮想抵抗で代替 | 672 | 0 | 0 | 0 | 参照済 | 物理枝接続済 | T668 M_damping_resistor | DMフィルタ構成部品として一度だけ計上。
R037 | P_damping | 減少 | 受動ダンピング損失を低減 | 675 | 0 | 0 | 0 | 参照済 | 物理枝接続済 | T671 P_damping | 冷却能力T032へI²R相当損失として一度だけ寄与。
R038 | N_parallel | 減少 | monolithic BDS化で必要並列数を削減する余地 | 180 | 1 | 0 | 0 | 参照済
R038 | A_chip | 減少 | 同一電流能力を小チップ化／共有drift領域で面積効率向上 | 20 | 1 | 0 | 0 | 参照済
R038 | M_series_diode_CSI | 減少 | CSI逆阻止用別体ダイオードをmonolithic BDSへ統合 |  | 0 | 0 | 0 | 未参照 | 既存モデル内包・分離保留 | T003 N_power_device_total | CSI逆阻止ダイオード重量は現行N_power_device_totalに内包。別M_series_diode_CSIを追加すると二重計上。主SW/diode重量分解時に明示化。
R038 | P_series_diode_CSI | 減少 | 直列逆阻止ダイオードのI×Vf損失を削減 |  | 0 | 0 | 0 | 未参照 | 既存枝で代表 | T644 N_diode_extra→T641→T035 P_cond | CSI逆阻止ダイオード損失は既存の追加ダイオード導通損失経路で反映済み。別P_series_diode_CSIは加算しない。
R039 | I_ripple | 減少 | 位相シフト3レベル化で入力/出力リプルを低減 | 148 | 0 | 0 | 0 | 参照済
R039 | L_dm | 減少 | 実効高周波化と結合磁気で必要インダクタ量を削減 | 143 | 0 | 0 | 0 | 参照済
R039 | Enable_CM_filter | 減少 | 共通グラウンド・一定CMVでCM対策を削減 |  | 0 | 0 | 0 | 未参照
R039 | Enable_dvdt_filter | 減少 | 3レベル出力で電圧ステップを低減 | 480 | 0 | 1 | -1 | 参照済
R039 | M_coupled_magnetics | 減少 | 結合インダクタ統合で磁気部品質量を低減 |  | 0 | 0 | 0 | 未参照 | 研究技術保持 | 対象磁気部品の置換モデル | 結合インダクタは既存磁気を統合するため、統合対象を定義せず追加重量化しない。
R040 | M_cryo_HTS | 減少 | クライオクーラ・断熱容器の質量を最小化 | 585 | 0 | 0 | 0 | 参照済
R040 | P_cryo_HTS | 減少 | 冷凍機入力電力を最小化 |  | 0 | 0 | 0 | 未参照 | KPI外保持 | システム入力電力/冷凍システム | P_cryo_HTSは冷凍機の電気入力。インバータ内部の発熱Q_reqへ直接加算するとHTS AC損失と冷凍機入力を混同/二重計上するため、M_invツリーから外す。冷凍システム全体KPIで評価。
R040 | M_current_lead_HTS | 減少 | 電流リード熱侵入と質量を削減 | 589 | 0 | 0 | 0 | 参照済
R040 | M_quench_protection | 減少 | クエンチ保護回路・ダンプ抵抗を軽量化 | 591 | 0 | 0 | 0 | 参照済
R040 | AC_loss_HTS_ripple | 減少 | リプル磁界・輸送電流によるAC損失を最小化 | 593 | 0 | 0 | 0 | 参照済
R038 | Enable_BD_GaN_eff | 増加 | CSIでmonolithic bidirectional GaNを有効化 | 649 | 0 | 0 | 0 | 参照済
R038 | R_BD_GaN_eff | 減少 | 双方向GaNの実効オン抵抗を低減 | 650 | 1 | 0 | 0 | 参照済
R038 | k_BD_GaN_Ron_ratio | 減少 | 同一chip areaでの静的Ron比を改善 | 651 | 1 | 0 | 0 | 参照済
R038 | k_dyn_Ron_BD_GaN | 減少 | dynamic Ron劣化を抑制 | 652 | 1 | 0 | 0 | 参照済
R038 | E_sw_BD_GaN | 減少 | 1回当たりスイッチングエネルギーを低減 | 653 | 1 | 0 | 0 | 参照済
R038 | k_BD_GaN_Esw_ratio | 減少 | 実測未入力時のSWエネルギー比を改善 | 654 | 1 | 0 | 0 | 参照済
R038 | Eon_BD_GaN | 減少 | ターンオンエネルギーを低減 | 655 | 1 | 0 | 0 | 参照済
R038 | Eoff_BD_GaN | 減少 | ターンオフエネルギーを低減 | 656 | 1 | 0 | 0 | 参照済
R038 | Eoss_BD_GaN | 減少 | 出力容量充放電エネルギーを低減 | 657 | 1 | 0 | 0 | 参照済
R038 | m_BD_GaN_substrate_mgmt | 減少 | substrate management回路の追加重量を削減 | 659 | 1 | 0 | 0 | 参照済
R038 | P_BD_GaN_substrate_mgmt | 減少 | substrate management回路損失を削減 | 660 | 1 | 0 | 0 | 参照済
R038 | N_gate_per_BD_GaN | 減少 | dual-gate駆動チャネル数/回路重量を削減 | 661 | 1 | 0 | 0 | 参照済
R038 | Vblock_BD_GaN | 増加 | 高耐圧化でCSI適用電圧範囲を拡大 |  | 0 | 0 | 0 | 参照済
R038 | BD_GaN_compliance | 増加 | 必要阻止耐圧に対する適合を確保 |  | 0 | 0 | 0 | 参照済
R038 | k_BD_GaN_fsw_cap | 増加 | 高周波化余地を拡大しL/C/EMC小型化を狙う |  | 0 | 0 | 0 | 参照済
R038 | N_BD_GaN | 減少 | CSI主回路を6個のmonolithic BDSへ統合 | 666 | 0 | 0 | 0 | 参照済

## 16_研究文献
文献ID | 対応研究ID | 文献名 | 媒体 | 年 | 本ツールで参照する根拠 | URL
S01 | R017, R038 | Common Architectures and Devices for Current Source Inverter in Motor-Drive Applications: A Comprehensive Review | Energies | 2023 | CSIのVSI比メリット、準正弦波出力、モータ損失・EMI・dv/dt、DCリンクLと前段コンバータが主要課題 | https://www.mdpi.com/1996-1073/16/15/5645
S02 | R017, R037 | Research on Parameter Design and Control Method for Current Source Inverter–Fed IM Drive Systems | Machines | 2022 | CSIのDCバスLとACフィルタCが応答・電力品質・パワー密度に直接影響 | https://www.mdpi.com/2075-1702/10/10/922
S03 | R018, R040 | Design and development of high temperature superconducting magnetic energy storage for power applications - A review | Physica C | 2019 | 超電導コイルはDC I2R損失をほぼ排除できる一方、磁界依存・AC損失・クエンチ・冷凍が課題 | https://www.sciencedirect.com/science/article/pii/S0921453419301066
S04 | R018, R040 | Numerical study of the effect of anisotropy and field dependence of critical current on AC loss in REBCO coated conductors and stacks | Superconductivity | 2024 | REBCOのAC電流・交流磁界による損失とIc(B,theta)依存 | https://www.sciencedirect.com/science/article/pii/S2772830724000474
S05 | R018, R040 | AC loss study of high-temperature superconducting stacked conductors based on parameter identification method | Physica C | 2024 | HTS積層導体のAC損失評価。CSI直流Lでもリプル成分の損失評価が必要 | https://www.sciencedirect.com/science/article/abs/pii/S0921453424000169
S06 | R019 | DC Current Control for a Single-Stage Current Source Inverter in Motor Drive Application | IEEE TPEL | 2021 | CSIの前段電流形成コンバータを不要化する単段制御を実験検証 | https://ieeexplore.ieee.org/document/9154581/
S07 | R020 | Switching Cell Current Source Inverter With Active Power Decoupling Circuit | IEEE TIE | 2024 | APDで低周波リプル電力を抑え、DCリンクインダクタを小インダクタンス化 | https://ieeexplore.ieee.org/document/10423564/
S08 | R021 | Γ-Type Five-Level Current Source Inverter | IEEE TPEL | 2024 | 5レベルCSIで固有電流バランスを維持しつつDCインダクタ縮小・高電圧利得を実現 | https://ieeexplore.ieee.org/document/10478211/
S09 | R021 | A Novel Single-Phase Five-Level Current-Source Inverter Topology | Electronics | 2024 | 5レベルCSIで低THD・低dv/dtを狙う新トポロジー | https://www.mdpi.com/2079-9292/13/7/1213
S10 | R022, R035 | Advances and Perspectives in Multilevel Converters: A Comprehensive Review | Electronics | 2024 | ANPC・5L-ANPC等を含む多レベル回路の高電力化、低THD、損失分散、部品数課題 | https://www.mdpi.com/2079-9292/13/23/4736
S11 | R022 | A 5-Level Inverter Scheme Using Single DC Link With Reduced Number of Floating Capacitors and Switches for Open-End IM Drives | IEEE TIE | 2019 | 単一DCリンク・低部品数で5レベルOEWモータ駆動 | https://ieeexplore.ieee.org/document/8643100/
S12 | R023 | Electro-Thermal, EMI and Reliability Assessment of Post-800 V Traction Inverter Topologies | World Electric Vehicle Journal | 2026 | 高DC電圧でdv/dt・EMI・Tjが厳しくなり、3L-ANPCは電圧分担と損失均等化に有効 | https://www.mdpi.com/2032-6653/17/8/384
S13 | R023 | A Review of Hybrid Three-Level ANPC Inverters: Topologies, Comparison, Challenges and Improvements in Applications | Energies | 2025 | SiC/GaNとSiを組み合わせたハイブリッドANPCの効率・電力密度・コストの設計余地 | https://www.mdpi.com/1996-1073/18/10/2613
S14 | R024 | Common-Mode Voltage Reduction of Modular Multilevel Converter Using Adaptive High-Frequency Injection Method for Medium-Voltage Motor Drives | Energies | 2024 | MMC中電圧ドライブのCMV・電流ストレス低減 | https://www.mdpi.com/1996-1073/17/6/1367
S15 | R024 | Bearing Current and Shaft Voltage in Electrical Machines: A Comprehensive Research Review | Machines | 2023 | 多レベル化によるCMV振幅・dv/dt低減とベアリング電流対策 | https://www.mdpi.com/2075-1702/11/5/550
S16 | R025 | Research on Sub-Module Fluctuating Power Decoupling Strategy for Modular Multilevel Converter-Based Medium-Voltage Motor Drive System with Wide Speed Range | Electronics | 2024 | 低容量MMCでSM容量を軽量化。評価例では従来MMC比で体積約70%減 | https://www.mdpi.com/2079-9292/13/21/4268
S17 | R026 | Modulation scheme with common mode and differential mode voltage elimination for a five level inverter fed open end winding induction motor drive | IEEE Conference | 2020 | 5レベルOEW駆動でCM/DM電圧を抑える変調 | https://ieeexplore.ieee.org/document/9215882
S18 | R026 | Multi-Level Open End Windings Multi-Motor Drives | Energies | 2019 | OEW多レベル駆動で電流歪低減・高効率・冗長性 | https://www.mdpi.com/1996-1073/12/5/861
S19 | R027, R034, R038 | A Review of Matrix Converters in Motor Drive Applications | Energies | 2025 | DCリンクCを排除する直接AC-AC変換。約30%サイズ低減報告、EMI・WBG・双方向スイッチ課題 | https://www.mdpi.com/1996-1073/18/1/164
S20 | R028 | Single-Stage Buck–Boost Inverters: A State-of-the-Art Survey | Energies | 2022 | Z-source/qZSI等の単段昇降圧インバータ。DCDC統合と受動部品・素子ストレスのトレードオフ | https://www.mdpi.com/1996-1073/15/5/1622
S21 | R029 | Design Optimization and Magnetic Integration of Ćuk Inverters With Sinusoidal Output Voltages for Electric Aircraft | IEEE TPEL | 2026 | 正弦波出力、連続低リプル入力、低dv/dt/CMV、ZVS、磁気統合を実験検証 | https://doi.org/10.1109/TPEL.2026.3685671
S22 | R030, R031 | A Review of EMI Research of High Power Density Motor Drive Systems for Electric Actuator | Actuators | 2023 | 受動EMIフィルタは体積の大きな割合を占め得る。AEFと統合フィルタで小型化可能 | https://www.mdpi.com/2076-0825/12/11/411
S23 | R031 | Review on the Traditional and Integrated Passives: State-of-the-Art Design and Technologies | Energies | 2022 | モータドライブの受動部品は重量・体積の大きな割合を占め、磁気統合・フィルタ統合が有効 | https://www.mdpi.com/1996-1073/15/1/88
S24 | R032 | Overview of Integrated Electric Motor Drives: Opportunities and Challenges | Energies | 2022 | IMDのコンバータ候補にCSIを含み、DCリンク部品・熱・EMIの機電一体最適化を整理 | https://www.mdpi.com/1996-1073/15/21/8299
S25 | R032 | The past, present, and future of power electronics integration technology in motor drives | CPSS TPEA | 2017 | IMDで筐体・接続ケーブルを削減し質量/体積/コストを低減。WBG+CSIにも言及 | https://ieeexplore.ieee.org/document/8118375/
S26 | R033 | Advanced power inverter topologies and modulation techniques for common-mode voltage elimination in electric motor drive systems | Renewable and Sustainable Energy Reviews | 2021 | CMVをトポロジーと変調で源流低減/除去する包括レビュー | https://www.sciencedirect.com/science/article/pii/S136403212100040X
S27 | R033 | A Review of Reduction Methods of Impact of Common-Mode Voltage on Electric Drives | Energies | 2021 | モータドライブのCMV・du/dt・ベアリング/絶縁影響と対策比較 | https://www.mdpi.com/1996-1073/14/13/4003
S28 | R034 | A Comprehensive Survey on Fault Tolerance in Multiphase AC Drives, Part 1 | Machines | 2022 | 多相化で相当たり電流低減と冗長性を得る一方、自由度・構成が増える | https://www.mdpi.com/2075-1702/10/3/208
S29 | R035 | Multilevel Inverter: A Survey on Classical and Advanced Topologies, Control Schemes, Applications to Power System and Future Prospects | Energies | 2021 | 多レベル化の低THD・低EMIと、低スイッチ数派生回路の研究動向 | https://www.mdpi.com/1996-1073/14/18/5773
S30 | R036 | Three-Level Parallel PWM-Interleaved SiC Inverter With CMV Mitigation For Aerospace Applications | IEEE JESTPE | 2026 | 並列インターリーブ＋結合L＋第4レグでCMVと電流リプルを抑制 | https://doi.org/10.1109/JESTPE.2026.3698186
S31 | R037 | Single-Current Feedback Active Damping Control for High-Speed PMSM With LLCL Filter | IEEE TPEL | 2024 | 高速低Lモータで高次フィルタとアクティブダンピングにより電流高調波を抑制 | https://doi.org/10.1109/TPEL.2024.3393987
S32 | R039 | A Coupled-Inductor Based Common-Ground Buck-Boost Inverter With Three-Level Input and Output | IEEE TPEL | 2026 | 結合Lと3レベル入出力でリプルと必要フィルタ量を低減、一定CMVを実現 | https://ieeexplore.ieee.org/document/11367263/
S33 |  | Review of Key Technologies of the High-Speed Permanent Magnet Motor Drive | Energies | 2024 | 高速PMモータでは低インダクタンス・低キャリア比で電流高調波が問題となり、フィルタ重量も課題 | https://www.mdpi.com/1996-1073/17/21/5252
S34 |  | Power-Dense Integrated Motor Drive Using a WBG-Enabled Current-Source Inverter for EV Traction Applications | IEEE TTE | 2026 | WBG-CSIを用いた高電力密度IMD。CSI、DC/DC、受動部品、CSI向けモータ、冷却を統合設計 | https://doi.org/10.1109/TTE.2025.3617908
S35 | R038 | Soft-Switched GaN-Based Current Source Converter | 2025 Brazilian Power Electronics Conference (COBEP) | 2025 | bidirectional GaNで同一chip area当たり導通損失を概ね半減。高f_sw化でDC-link L、Cs、EMC部品を縮小する方向を提示。 | https://ieeexplore.ieee.org/document/11369941/
S36 | R038 | Impact of Substrate Bias on the Stability of Bidirectional GaN HEMT in Hard-and Soft-Switching | IEEE APEC | 2025 | monolithic bidirectional GaNのdynamic Ronとsubstrate/back-gating影響、substrate managementの必要性を示す。 | https://ieeexplore.ieee.org/document/10977559/
S37 | R038 | 1200-V Dual-Gate p-GaN Bidirectional Switches on 200-mm Engineered Substrates | IEEE Transactions on Electron Devices | 2025 | 正負両極性で1200 V動作するdual-gate bidirectional GaN switchを実証。 | https://ieeexplore.ieee.org/document/11215683/